## mesacny
Kotol na biomasu (za elektrofiltrom) | [27 empty] | Mesačný protokol za | [8 empty] | 6.2023
[11 empty] | Normal |  | BIO |  | Normal | BIO | Normal | BIO | Normal | BIO | Normal |  | BIO |  | Normal |  | BIO | [9 empty] | Normal SOG | BIO SOG | BIO SOG
[10 empty] | S-deNOX | TZL |  | TZL |  | SO2 | SO2 | CO | CO | NOx | NOx | TRS |  | TRS |  | CxHy |  | CxHy | O2 | Teplota | Tlak | H2O |  |  |  | Prietok |  | SO2 | SO2 | CxHy
Tech.jednotky | [10 empty] | mg/m3 ns |  | mg/m3 ns |  | mg/m3 ns | mg/m3 ns | mg/m3 ns | mg/m3 ns | mg/m3 ns | mg/m3 ns | mg/m3 nv |  | mg/m3 nv |  | mg/m3 ns |  | mg/m3 ns | % | °C | kPa | % |  |  |  | Nm3/h |  | mg/m3 ns | mg/m3 ns | mg/m3 ns
Emisný limit | [10 empty] | 30 |  | 30 |  | 200 | 100 | 250 | 100 | 300 | 300 | 10 |  | 10 |  | 50 |  | 10 | [9 empty] | 1700 | 1500 | 10
I (%) | [10 empty] | 30 |  | 30 |  | 20 | 20 | 10 | 10 | 20 | 20 | 20 |  | 20 |  | 10 |  | 10 | [9 empty] | 20 | 20 | 10
N / % SPH > 2 EL + I
N PDH > EL + I | [10 empty] | 0 |  | 0 |  | 0 | 0 | 0 | 0 | 0 | 0 | 0 |  | 0 |  | 0 |  | 0 | [9 empty] | 0 | 0 | 0
% SPH < 2.0 EL + I (95% kritérium) | [10 empty] | 0 |  |  |  | 0 |  | 0 |  | 0 |  | 0 |  |  |  | 0 | [11 empty] | 0
Vyhodnotenie dodržania Emisných limitov | [10 empty] | splnené |  | splnené |  | splnené | splnené | splnené | splnené | splnené | splnené | splnené |  | splnené |  | splnené |  | splnené | [9 empty] | splnené | splnené | splnené
N SPH > 1.2 EL + I
N platných SPH | [10 empty] | 169 |  | 1222 |  | 3 | 0 | 193 | 1222 | 193 | 1222 | 169 |  | 1222 |  | 169 |  | 0 | 1415 | 1424 | 1424 | 1400 |  | 0 |  | 1391 |  | 190 | 1222 | 1222
N / % SPH F | [10 empty] | 26 / 13,3 |  | 7 / 0,6 |  | 0 / 0,0 | 0 / 0,0 | 2 / 1,0 | 7 / 0,6 | 2 / 1,0 | 7 / 0,6 | 26 / 13,3 |  | 7 / 0,6 |  | 26 / 13,3 |  | 0 / 0,0 | 9 / 0,0 | 0 / 0,0 | 0 / 0,0 | 24 / 0,0 |  | 1424 / 0,0 |  | 33 / 2,3 |  | 2 / 1,0 | 7 / 0,6 | 7 / 0,6
N / % SPH E | [10 empty] | 35 / 17,2 |  | 7 / 0,6 |  | 12 / 100,0 | 0 / 0,0 | 35 / 17,2 | 7 / 0,6 | 35 / 17,2 | 7 / 0,6 | 35 / 17,2 |  | 7 / 0,6 |  | 35 / 17,2 |  | 0 / 0,0 | 0 / 0,0 | 0 / 0,0 | 0 / 0,0 | 0 / 0,0 |  | 0 / 0,0 |  | 0 / 0,0 |  | 23 / 12,0 | 7 / 0,6 | 7 / 0,6
N platných PDH | [10 empty] | 29 |  | 29 |  | 30 | 30 | 30 | 30 | 30 | 30 | 29 |  | 29 |  | 29 |  | 29 | 30 | 30 | 30 | 29 |  | 0 |  | 29 |  | 30 | 30 | 29
N / % PDH F | [10 empty] | 1 / 3,3 |  | 1 / 3,3 |  | 0 / 0,0 | 0 / 0,0 | 0 / 0,0 | 0 / 0,0 | 0 / 0,0 | 0 / 0,0 | 1 / 3,3 |  | 1 / 3,3 |  | 1 / 3,3 |  | 1 / 3,3 | 0 / 0,0 | 0 / 0,0 | 0 / 0,0 | 1 / 3,3 |  | 30 / 100,0 |  | 1 / 3,3 |  | 0 / 0,0 | 0 / 0,0 | 1 / 3,3
c-vážený priem. mg/m3< EL | [10 empty] | 12.2712 |  | 13.4824 |  | 51.6314 | 0 | 97.9088 | 76.9901 | 286.7496 | 288.5671 | 0.31576 |  | 0.42211 |  | 9.2383 |  | 0 | [9 empty] | 301.1564 | 176.9032 | 6.4769
Množstvo ZL [kg]< EL | [10 empty] | 177.8143 |  | 1151.5228 |  | 17.2687 | 0 | 1486.0302 | 9817.2788 | 4187.8715 | 24556.0666 | 10.0087 |  | 64.1745 |  | 119.6024 |  | 0 | [9 empty] | 3882.7334 | 14836.4033 | 820.3353
Q spal. tis.[m3 ns]< EL | [10 empty] | 20250.5597 |  | 127897.2562 |  | 1247.3208 | 0 | 20250.5597 | 127897.2562 | 20250.5597 | 127897.2562 | 20250.5597 |  | 127897.2562 |  | 20250.5597 |  | 0 | [9 empty] | 19003.239 | 127897.2562 | 127897.2562
c-vážený priem. mg/m3> EL | [10 empty] | 0 |  | 0 |  | 0 | 0 | 0 | 0 | 0 | 0 | 0 |  | 0 |  | 0 |  | 0 | [9 empty] | 0 | 0 | 0
Množstvo ZL [kg]> EL | [10 empty] | 0 |  | 0 |  | 0 | 0 | 0 | 0 | 0 | 0 | 0 |  | 0 |  | 0 |  | 0 | [9 empty] | 0 | 0 | 0
Q spal. tis.[m3 ns]> EL | [10 empty] | 0 |  | 0 |  | 0 | 0 | 0 | 0 | 0 | 0 | 0 |  | 0 |  | 0 |  | 0 | [9 empty] | 0 | 0 | 0
Množstvo ZL [kg] pri nezisteni udajov o dodrz. EL. | [10 empty] | 0 |  | 0 |  | 0 | 0 | 0 | 0 | 0 | 0 | 0 |  | 0 |  | 0 |  | 0 | [9 empty] | 0 | 0 | 0
Q spal. tis.[m3 ns] prietok pri nez. udajov o dodrz. EL | [10 empty] | 0 |  | 0 |  | 0 | 0 | 0 | 0 | 0 | 0 | 0 |  | 0 |  | 0 |  | 0 | [9 empty] | 0 | 0 | 0
Prietok spalín (mns/h)
Hmotnostný tok ( kg/h)
Dátum | Stop | Chod | Nabeh | Zast. | UFS | Normal | Bio | Normal | Bio | S-deNOX | TZL |  | TZL |  | SO2 | SO2 | CO | CO | NOx | NOx | TRS |  | TRS |  | CxHy |  | CxHy | O2 | Teplota | Tlak | H2O |  |  |  | Prietok |  | SO2 | SO2 | CxHy
| - | "" | N | Z | UFS |  |  | SOG | SOG |  | mg/m3 ns |  | mg/m3 ns |  | mg/m3 ns | mg/m3 ns | mg/m3 ns | mg/m3 ns | mg/m3 ns | mg/m3 ns | mg/m3 nv |  | mg/m3 nv |  | mg/m3 ns |  | mg/m3 ns | % | °C | kPa | % |  |  |  | Nm3/h |  | mg/m3 ns | mg/m3 ns | mg/m3 ns
2023-06-01 | 0 | 24 | 0 | 0 | 0 | 0 | 0 | 0 | 24 | 0 |  |  | 15.0855 |  |  |  |  | 73.1876 |  | 280.8096 |  |  | 1.0314 |  |  |  |  | 10.8031 | 127.6034 | 95.5727 | 14.772 |  |  | F | 204922.1188 |  |  | 161.0818 | 6.2737
2023-06-02 | 0 | 24 | 0 | 0 | 0 | 0 | 0 | 1.5 | 22.5 | 0 | 15.2077 |  | 12.42 |  |  |  | 84.4656 | 64.4126 | 289.06 | 282.1672 | 0.73281 |  | 0.86822 |  | 9.2706 |  |  | 10.85 | 126.9252 | 95.3178 | 15.6883 |  |  | F | 208502.9967 |  | 186.029 | 195.9603 | 6.2448
2023-06-03 | 0 | 24 | 0 | 0 | 0 | 0 | 0 | 15 | 9 | 0 | 10.6465 |  | 9.9485 |  |  |  | 109.0057 | 76.1168 | 275.8104 | 284.5432 | 0.89416 |  | 0.90899 |  | 9.4535 |  |  | 11.0427 | 125.545 | 95.7583 | 14.4319 |  |  | F | 200755.1393 |  | 172.5583 | 177.7497 | 6.1205
2023-06-04 | 0 | 24 | 0 | 0 | 0 | 0 | 0 | 0 | 24 | 0 |  |  | 11.5105 |  |  |  |  | 56.414 |  | 289.2827 |  |  | 0.71368 |  |  |  |  | 11.2992 | 126.8716 | 95.8969 | 15.0871 |  |  | F | 208542.0195 |  |  | 165.7992 | 6.2611
2023-06-05 | 0 | 24 | 0 | 0 | 0 | 0 | 0 | 0 | 24 | 0 |  |  | 11.084 |  |  |  |  | 82.1917 |  | 288.9361 |  |  | 0.58672 |  |  |  |  | 11.056 | 126.8534 | 95.9347 | 15.5772 |  |  | F | 208508.333 |  |  | 165.7138 | 6.3758
2023-06-06 | 0 | 24 | 0 | 0 | 0 | 0 | 0 | 1.5 | 22.5 | 0 | 8.8092 |  | 10.5798 |  |  |  | 68.517 | 81.817 | 298.8846 | 291.3336 | 0.2103 |  | 0.3842 |  | 8.8211 |  |  | 10.734 | 126.8475 | 95.6904 | 14.6716 |  |  | F | 204996.5267 |  | 142.0174 | 146.2518 | 5.9373
2023-06-07 | 0 | 24 | 0 | 0 | 0 | 0 | 0 | 3.5 | 20.5 | 0 | 14.0527 |  | 13.1303 |  |  |  | 95.5002 | 73.6988 | 296.6483 | 289.7523 | 0.21054 |  | 0.36215 |  | 8.9052 |  |  | 11.0432 | 128.2801 | 95.5804 | 15.7715 |  |  | F | 221884.5986 |  | 118.3857 | 120.8271 | 6.1245
2023-06-08 | 0 | 24 | 0 | 0 | 0 | 0 | 0 | 0 | 24 | 0 |  |  | 11.7091 |  |  |  |  | 77.5785 |  | 290.9472 |  |  | 0.39902 |  |  |  |  | 11.0182 | 128.5297 | 95.4712 | 16.1446 |  |  | F | 215932.971 |  |  | 132.0199 | 6.2565
2023-06-09 | 0 | 24 | 0 | 0 | 0 | 0 | 0 | 0 | 24 | 0 |  |  | 13.3996 |  |  |  |  | 84.6959 |  | 290.3209 |  |  | 0.52117 |  |  |  |  | 11.1656 | 127.9724 | 95.2929 | 16.0079 |  |  | F | 219836.3225 |  |  | 167.7636 | 7.1325
2023-06-10 | 0 | 24 | 0 | 0 | 0 | 0 | 0 | 0 | 24 | 0 |  |  | 16.6457 |  |  |  |  | 92.4455 |  | 291.8765 |  |  | 0.75587 |  |  |  |  | 11.1769 | 129.9347 | 95.3292 | 16.3616 |  |  | F | 225460.6426 |  |  | 147.8292 | 7.0509
2023-06-11 | 0 | 24 | 0 | 0 | 0 | 0 | 0 | 0 | 24 | 0 |  |  | 17.25 |  |  |  |  | 86.094 |  | 289.2921 |  |  | 0.73246 |  |  |  |  | 11.0934 | 129.8291 | 95.5422 | 15.0612 |  |  | F | 213848.0433 |  |  | 83.172 | 6.8897
2023-06-12 | 0 | 24 | 0 | 0 | 0 | 0 | 0 | 2 | 22 | 0 | 13.9847 |  | 14.8924 |  |  |  | 142.458 | 86.1598 | 289.6446 | 291.6479 | 0.6986 |  | 0.70763 |  | 11.422 |  |  | 11.1494 | 128.1328 | 95.6278 | 15.1473 |  |  | F | 216968.7764 |  | 149.619 | 145.0644 | 7.2454
2023-06-13 | 0 | 24 | 0 | 0 | 0 | 0 | 0 | 1 | 23 | 0 | 14.9331 |  | 16.3067 |  |  |  | 109.3214 | 86.9606 | 276.3579 | 286.6549 | 0.63613 |  | 0.6639 |  | 9.9619 |  |  | 11.1502 | 127.5908 | 95.3625 | 15.0007 |  |  | F | 216218.2881 |  | 94.33 | 105.1183 | 7.0875
2023-06-14 | 0 | 24 | 0 | 0 | 0 | 0 | 0 | 0.5 | 23.5 | 0 | 16.4106 |  | 15.0878 |  |  |  | 82.2156 | 80.9045 | 279.1635 | 284.457 | 0.56427 |  | 0.61832 |  | 9.7825 |  |  | 11.2389 | 127.5197 | 95.4324 | 14.3431 |  |  | F | 207830.7116 |  | 93.836 | 126.9789 | 7.0326
2023-06-15 | 3.5 | 16.5 | 3 | 1 | 0 | 5.5 | 0 | 1.5 | 13.5 | 2.5 | 0 |  | 12.4158 |  | 40.8325 |  | 90.0903 | 86.1812 | 295.6878 | 286.2026 | 0 |  | 0.58874 |  | 0 |  |  | 11.5132 | 125.9323 | 95.5946 | 14.9732 |  |  | F | 264066.4902 |  | 46.2634 | 159.011 | 7.0528
2023-06-16 | 0 | 23.5 | 0 | 0 | 0 | 0 | 0 | 15.5 | 8 | 0 |  | F |  | F |  |  | 90.2223 | 61.7018 | 278.7024 | 291.0201 |  | F |  | F |  | F |  | 11.5724 | 126.4287 | 95.3612 |  | F |  | F |  | F | 97.8476 | 282.7714 |  | F
2023-06-17 | 0 | 24 | 0 | 0 | 0 | 0 | 0 | 0.5 | 23.5 | 0 | 11.3056 |  | 14.0662 |  |  |  | 133.5326 | 77.8097 | 273.7054 | 287.71 | 0.12784 |  | 0.1114 |  | 9.9459 |  |  | 11.1619 | 129.1223 | 95.2529 | 15.1641 |  |  | F | 209882.8958 |  | 192.777 | 134.1707 | 6.7263
2023-06-18 | 0 | 24 | 0 | 0 | 0 | 0 | 0 | 0 | 24 | 0 |  |  | 13.7453 |  |  |  |  | 68.3226 |  | 286.9086 |  |  | 0.10178 |  |  |  |  | 11.0756 | 128.1246 | 95.5039 | 14.8482 |  |  | F | 206776.0039 |  |  | 113.0129 | 5.9856
2023-06-19 | 0 | 24 | 0 | 0 | 0 | 0 | 0 | 0 | 24 | 0 |  |  | 13.2065 |  |  |  |  | 77.9247 |  | 288.2434 |  |  | 0.14529 |  |  |  |  | 11.0712 | 128.5121 | 95.6543 | 15.5164 |  |  | F | 211456.7337 |  |  | 181.7658 | 4.4506
2023-06-20 | 0 | 24 | 0 | 0 | 0 | 0 | 0 | 9.5 | 14.5 | 0 | 11.5495 |  | 12.3664 |  |  |  | 122.2491 | 87.9533 | 289.7129 | 289.6312 | 0.15839 |  | 0.11738 |  | 9.7073 |  |  | 11.2191 | 129.0913 | 95.7393 | 15.2677 |  |  | F | 209648.2529 |  | 100.4732 | 132.4132 | 6.7083
2023-06-21 | 0 | 24 | 0 | 0 | 0 | 0 | 0 | 10 | 14 | 0 | 14.2821 |  | 14.7517 |  |  |  | 64.6683 | 52.0159 | 284.6596 | 290.5676 | 0.099774 |  | 0.11046 |  | 8.2762 |  |  | 10.5296 | 130.8055 | 95.8843 | 15.6667 |  |  | F | 205024.4355 |  | 171.2365 | 156.8495 | 5.728
2023-06-22 | 0 | 24 | 0 | 0 | 0 | 0 | 0 | 4.5 | 19.5 | 0 | 10.9825 |  | 12.4898 |  |  |  | 86.261 | 58.6974 | 280.5967 | 289.5343 | 0.15252 |  | 0.12551 |  | 10.1965 |  |  | 10.9454 | 130.4388 | 95.8591 | 15.8133 |  |  | F | 193465.0085 |  | 939.6301 | 1016.8157 | 6.1436
2023-06-23 | 0 | 24 | 0 | 0 | 0 | 0 | 0 | 9.5 | 14.5 | 0 | 14.339 |  | 13.4022 |  |  |  | 100.9429 | 78.0073 | 288.3866 | 286.6081 | 0.14884 |  | 0.1548 |  | 9.254 |  |  | 10.788 | 129.958 | 95.5731 | 15.8192 |  |  | F | 207194.3079 |  | 1660.4099 | 183.9949 | 6.2465
2023-06-24 | 0 | 24 | 0 | 0 | 0 | 0 | 0 | 0 | 24 | 0 |  |  | 12.6452 |  |  |  |  | 79.3044 |  | 288.1342 |  |  | 0.19477 |  |  |  |  | 10.9085 | 129.1764 | 95.8737 | 15.4985 |  |  | F | 205627.9818 |  |  | 204.8446 | 6.5986
2023-06-25 | 0 | 24 | 0 | 0 | 0 | 0 | 0 | 0 | 24 | 0 |  |  | 13.0337 |  |  |  |  | 78.8394 |  | 287.3598 |  |  | 0.15079 |  |  |  |  | 10.8255 | 129.5659 | 95.7872 | 15.0687 |  |  | F | 200201.0537 |  |  | 153.1947 | 6.4021
2023-06-26 | 0 | 24 | 0 | 0 | 0 | 0 | 0 | 1 | 23 | 0 | 13.5737 |  | 14.0706 |  |  |  | 109.1737 | 74.0855 | 282.1436 | 290.7836 | 0.13081 |  | 0.22063 |  | 9.8025 |  |  | 10.9523 | 130.1042 | 95.5472 | 15.3686 |  |  | F | 205347.5016 |  | 163.3179 | 155.8205 | 6.4319
2023-06-27 | 0 | 24 | 0 | 0 | 0 | 0 | 0 | 9.5 | 14.5 | 0 | 12.5053 |  | 13.8836 |  |  |  | 145.9377 | 75.9367 | 290.1099 | 292.7455 | 0.052528 |  | 0.20096 |  | 6.9847 |  |  | 11.2136 | 127.4526 | 95.3844 | 15.2692 |  |  | F | 198303.7705 |  | 50.5765 | 128.9469 | 5.9929
2023-06-28 | 0 | 24 | 0 | 0 | 0 | 0 | 0 | 1.5 | 22.5 | 0 | 12.7591 |  | 11.6864 |  |  |  | 96.6461 | 73.0091 | 286.6256 | 291.8792 | 0.23475 |  | 0.27407 |  | 10.1987 |  |  | 11.4495 | 126.4595 | 95.457 | 14.9782 |  |  | F | 192456.7002 |  | 91.9189 | 152.9173 | 7.1868
2023-06-29 | 0 | 24 | 0 | 0 | 0 | 0 | 0 | 1 | 23 | 0 | 11.2102 |  | 12.6692 |  |  |  | 111.2529 | 85.5626 | 267.6782 | 288.9152 | 0.26309 |  | 0.21009 |  | 10.5691 |  |  | 11.1371 | 129.2093 | 95.5258 | 15.3343 |  |  | F | 196336.127 |  | 95.6876 | 110.6212 | 7.1039
2023-06-30 | 0 | 24 | 0 | 0 | 0 | 0 | 0 | 7 | 17 | 0 | 9.8458 |  | 15.3242 |  |  |  | 67.9973 | 74.7505 | 277.5346 | 289.6837 | 0.14095 |  | 0.082735 |  | 10.8945 |  |  | 10.7207 | 127.7538 | 95.2551 | 15.8831 |  |  | F | 212479.6111 |  | 158.0159 | 144.5904 | 6.6625
Suma | 3.5 | 712 | 3 | 1 | 0 | 5.5 | 0 | 96 | 614.5 | 2.5
Mes priemer | [10 empty] | 12.0221 |  | 13.4071 |  | 40.8325 |  | 100.5504 | 76.426 | 284.2691 | 288.5983 | 0.30313 |  | 0.41528 |  | 9.0803 |  |  | 11.0635 | 128.219 | 95.5687 | 15.3288 |  | 0 |  | 210085.3228 |  | 248.6805 | 181.769 | 6.4639
Max | [10 empty] | 16.4106 |  | 17.25 |  | 40.8325 | 0 | 145.9377 | 92.4455 | 298.8846 | 292.7455 | 0.89416 |  | 1.0314 |  | 11.422 |  | 0 | 11.5724 | 130.8055 | 95.9347 | 16.3616 |  |  |  | 264066.4902 |  | 1660.4099 | 1016.8157 | 7.2454
Náhradné hodnoty pre rok 2023 | [10 empty] | TZL |  | TZL |  | SO2 | SO2 | CO | CO | NOx | NOx | TRS |  | TRS |  | CxHy |  | CxHy | O2 |  |  | H2O |  |  |  | Prietok |  | SO2 | SO2 | CxHy
[11 empty] | kg/h |  | kg/h |  | kg/h | kg/h | kg/h | kg/h | kg/h | kg/h | kg/h |  | kg/h |  | kg/h |  | kg/h | % |  |  | % |  |  |  | Nm3/h |  | kg/h | kg/h | kg/h
[11 empty] | 2.3929 |  | 2.0039 |  | 2.8781 | 3.1919 | 22.4036 | 15.1638 | 59.7903 | 43.9144 | 0.23095 |  | 0.10473 |  | 1.1227 |  | 0.5724 | 11.1205 |  |  | 15.2699 |  |  |  | 207886.792 |  | 19.8756 | 0 | 0
Prepočítavacie koeficienty (ppm na mg/m3) | [14 empty] | 2.86 | 2.86 | 1.25 | 1.25 | 2.05 | 2.05 | 1.52 |  | 1.52 |  | 1.61 |  | 1.61 | [9 empty] | 2.86 | 2.86 | 1.61

## legenda
Kotol na biomasu (za elektrofiltrom) | [5 empty] | Mesačný protokol za | 6.2023
koncentrácia CXHY ns |  |  | (21-6)/(21-KF_O2_KDO)*KF_CXHY_KDO*(100/(100-K7)) | mg/m3 ns | Ref.O2=6%
koncentrácia M_CXHY pre výpočet hm.toku |  |  | KF_CXHY_KDO*(100/(100-K7)) | mg/m3 ns
koncentrácia TZL ns |  |  | (21-6)/(21-KF_O2_KDO)*GK_TZL_KDO*((273.15+KF_TEPLOTA_KDO)/273.15)*(101.3/KF_TLAK_KDO)*(100/(100-K7)) | mg/m3 ns | Ref.O2=6%
koncentrácia TZL pre výpočet.hm.toku |  |  | GK_TZL_KDO*((273.15+KF_TEPLOTA_KDO)/273.15)*(101.3/KF_TLAK_KDO)*(100/(100-K7)) | mg/m3 ns
koncentrácia CO ns |  |  | (21-6)/(21-KF_O2_KDO)*KF_CO_KDO | mg/m3 ns | Ref.O2=6%
koncentrácia SO2 ns |  |  | (21-6)/(21-KF_O2_KDO)*KF_SO2_KDO | mg/m3 ns | Ref.O2=6%
koncentrácia NOx ns |  |  | (21-6)/(21-KF_O2_KDO)*KF_NOX_KDO | mg/m3 ns | Ref.O2=6%
koncentrácia TRS nv |  |  | (21-11)/(21-KF_O2_KDO)*KF_TRS_KDO*((100-K7)/100) | mg/m3 nv | Ref.O2=11%
Výpočet prietoku |  |  | KF_RYCHLOST_KDO*5,258*(273.15/(273.15+KF_TEPLOTA_KDO))*(KF_TLAK_KDO/101.3)*((100-K7)/100)*1.11*3600 | Nm3/h
Výpočet hmotnostného toku:
TZL,NOx,SO2,CO, CxHy |  |  | (suchá koncentrácia/1000000)*suchý prietok v m3/h | kg/h
TRS |  |  | (KF_TRS_KDO/1000000)*KF_RYCHLOST_KDO*5,258*(273.15/(273.15+KF_TEPLOTA_KDO))*(KF_TLAK_KDO/101.3)*((100-K7)/100)*1.11*3600 | kg/h
Režim spaľovania Biokalu
koncentrácia CXHY bez SOG |  |  | (21-11)/(21-KF_O2_KDO)*KF_CXHY_KDO*(100/(100-K7)) | mg/m3 ns | Ref.O2=6%
koncentrácia CXHY s SOG |  |  | (21-11)/(21-KF_O2_KDO)*KF_CXHY_KDO*(100/(100-K7)) | mg/m3 ns | Ref.O2=11%
koncentrácia CO |  |  | (21-11)/(21-KF_O2_KDO)*KF_CO_KDO | mg/m3 ns | Ref.O2=11%
výpočet ostatných koncentrácií ako bez spaľovania Biokalu
Popis skratiek
Tech.jednotky |  | Technické označenie monitorovaných znečisťujúcich látok
Emisný Limit |  | Hodnota emisného limitu pre monitorovanú znečisťujúcu látku
(I) % |  | Hodnota intervalu spoľahlivosti v %
Dát PDH > EL+I |  | Počet dní, v ktorých bola priemerná denná hodnota (PDH) vyššia ako hodnota určeného emisného limitu + interval spoľahlivosti
% SPH < 2.0 EL + I (95% kritérium) |  | Percentuálny podiel validovaných polhodinových priemerných hodnôt menších ako 2-násobok hodnoty emisného limitu
N platných SPH |  | Počet platných stredných polhodinových hodnôt
N / %SPH F |  | Celkový počet a percentuálny podiel neplatných SPH symbol "F" z času prevádzky, počas ktorého platí povinnosť dodržiavať určené EL
N / %SPH E |  | Celkový počet a percentuálny podiel SPH zistených s použitím náhradných hodnôt stavových a referenčných veličín symbol "E" z času prevádzky, počas ktorého platí povinnosť dodržiavať určené EL
N platných PDH |  | Počet platných priemerných denných hodnôt
N / %PDH F |  | Celkový počet a percentuálny podiel neplatných PDH symbol "F" z počtu dní, počas ktorého platí povinnosť dodržiavať určené EL
c-vážený priem. mg/m3< EL |  | Priemerná mesačná hmotnostná koncentrácia ZL zistená ako vážená priemerná hodnota za čas prevádzky zdroja znečisťovania pri dodržaní určeného emisného limitu a pri stavoch pri ktrých naplatí povinnosť dodržiavať určený EL (zodpovedajúca celkovému vypustenému množstvu ZL a celkovému objemu odpadových plynov)
Množstvo ZL [kg]< EL |  | Množstvo ZL vypustené za čas dodržiavania určeného EL
Q spal. tis.[m3 nr]< EL |  | Objem spalín prislúchajúcici množstvu vypustenej ZL pri dodržaní určeného EL
c-vážený priem. mg/m3> EL |  | Priemerná mesačná hmotnostná koncentrácia ZL zistená ako vážená priemerná hodnota za čas prevádzky zdroja znečisťovania počas doby nedodržania určeného emisného limitu (zodpovedajúca celkovému vypustenému množstvu ZL a celkovému objemu odpadových plynov)
Množstvo ZL [kg]>EL |  | Množstvo ZL vypustené za čas prevádzky zdroja znečisťovania počas doby nedodržania určeného EL
Q spal. tis.[m3 nr]> EL |  | Objem spalín prislúchajúcici množstvu vypustenej ZL pri nedodržaní určeného EL
Množstvo ZL [kg] pri nezisteni udajov o dodrz. EL. |  | Množstvo ZL pri nezistení údajov o dodržaní emisného limitu
Q spal. tis.[m3 ns] prietok pri nez. udajov o dodrz. EL |  | Prietok spalín pri nezistení údajov o dodržaní emisného limitu
Stop |  | zariadenie odstavené
Chod |  | ustálená prevádzka
Nabeh / N |  | nábeh
Zast. / Z |  | zastavenie
Normal |  | režim spaľovania biomasy
BIO |  | režim spaľovania biokalov
Normal SOG |  | Režim spaľovania biomasy ,SOG a DNCG (SOG plyny z vyvarovacéj kolóny -stripera a DNCG- zriedené neskondenzovatelné plyny )
Bio SOG |  | Režim spaľovania biomasy ,biokalov , SOG a DNCG (SOG plyny z vyvarovacéj kolóny -stripera a DNCG- zriedené neskondenzovatelné plyny )
S-deNOx |  | Počet prevádzkových hodín, kedy je systém na znižovanie NOx mimo prevádzku.
Označenie PDH
F | neplatná PDH (Počet platných SPH < 2/3 počtu SPH Ustálenej prevádzky alebo počet neplatných SPH > 6)
N | nemeraná PDH (Počet SPH Ustálenej prevádzky = 0 )
platná PDH
G | PDH > EL
Prístup do systému:
ecm administrator - konfiguračný prístup
obsluha - prezeranie bez možnosti konfigurácie