## mesacny
Pec na vápno (za odbočkou na SMI) | [13 empty] | Mesačný protokol za |  | 7.2019
[7 empty] | TZL | SO2 | CO | NOx | TRS |  |  | O2 | Teplota | Tlak | Prietok | Prietok
Tech.jednotky | [6 empty] | mg/m3 nv | mg/m3 ns | mg/m3 nv | mg/m3 nv | mg/m3 nv |  |  | % | °C | kPa | Nm3/h nv | Nm3/h ns
Emisný limit | [6 empty] | 30 | 300 |  | 1100 | 10
I (%) | [6 empty] | 30 | 20 |  | 20 | 20
N SPH > 2 EL + I | [6 empty] | 0 | 0 |  | 0 | 0
Dát PDH > EL + I | [6 empty] | 0 | 0 |  | 0 | 0
% SPH < 1.2 EL + I (95% kritérium) | [6 empty] | 100,0 | 100,0 |  | 100,0 | 100,0
Vyhodnotenie dodržania Emisných limitov | [6 empty] | splnené | splnené |  | splnené | splnené
N SPH > 1.2 EL + I | [6 empty] | 0 | 0 |  | 0 | 0
N platných SPH | [6 empty] | 1293 | 1294 | 1295 | 1295 | 1295 | 0 |  | 1295 | 1303 | 1303 | 1303 | 1303 | 0 |  | 0 |  | 1303
N / % SPH F | [6 empty] | 15 / 1,1 | 14 / 1,1 | 13 / 1,0 | 13 / 1,0 | 13 / 1,0 | 1308 / 0,0 |  | 13 / 0,0 | 5 / 0,0 | 5 / 0,0 | 5 / 0,0 | 5 / 0,4 | 1308 / 0,0 |  | 1308 / 0,0 |  | 5 / 0,0
N / % SPH E | [6 empty] | 18 / 1,3 | 27 / 1,9 | 27 / 1,9 | 26 / 1,9 | 5 / 0,4 | 0 / 0,0 |  | 0 / 0,0 | 0 / 0,0 | 0 / 0,0 | 0 / 0,0 | 0 / 0,0 | 0 / 0,0 |  | 0 / 0,0 |  | 0 / 0,0
N platných PDH | [6 empty] | 31 | 31 | 31 | 31 | 31 | 0 |  | 31 | 31 | 31 | 31 | 31 | 0 |  | 0 |  | 31
N / % PDH F | [6 empty] | 0 / 0,0 | 0 / 0,0 | 0 / 0,0 | 0 / 0,0 | 0 / 0,0 | 31 / 100,0 |  | 0 / 0,0 | 0 / 0,0 | 0 / 0,0 | 0 / 0,0 | 0 / 0,0 | 31 / 100,0 |  | 31 / 100,0 |  | 0 / 0,0
c-vážený priem. mg/m3< EL | [6 empty] | 7.2215 | 0.36056 | 42.6537 | 69.3563 | 0.54056
Množstvo ZL [kg]< EL | [6 empty] | 254.8865 | 8.4007 | 1632.1712 | 2430.3823 | 18.827
Q spal. tis.[m3 ns/nv]< EL | [6 empty] | 20535.5098 | 13376.0002 | 20535.5098 | 20535.5098 | 20535.5098
c-vážený priem. mg/m3> EL | [6 empty] | 0 | 0 | 0 | 0 | 0
Množstvo ZL [kg]> EL | [6 empty] | 0 | 0 | 0 | 0 | 0
Q spal. tis.[m3 ns/nv]> EL | [6 empty] | 0 | 0 | 0 | 0 | 0
Množstvo ZL [kg] pri nezisteni udajov o dodrz. EL. | [6 empty] | 0 | 0 | 0 | 0 | 0
Q spal. tis.[m3 ns/nv] prietok pri nez. udajov o dodrz. EL | [6 empty] | 0 | 0 | 0 | 0 | 0
Dátum | Stop | Chod | Nabeh | Zast. | ZmQ | UFS | TZL | SO2 | CO | NOx | TRS |  |  | O2 | Teplota | Tlak | Prietok | Prietok
| - | "" | N | Z | Q | UFS | mg/m3 nv | mg/m3 ns | mg/m3 nv | mg/m3 nv | mg/m3 nv |  |  | % | °C | kPa | Nm3/h nv | Nm3/h ns
2019-07-01 | 0 | 24 | 0 | 0 | 0 | 0 | 4.896 | 0.36655 | 26.1871 | 81.6262 | 1.1325 |  | F | 3.941 | 74.0515 | 97.4378 | 23535.6295 | 15345.8065 |  | F |  | F | 1
2019-07-02 | 16.5 | 6.5 | 0.5 | 0.5 | 0 | 0 | 4.9898 | 0.3672 | 28.9209 | 65.8284 | 1.1184 |  | F | 3.9613 | 74.0547 | 97.2396 | 23341.3117 | 15219.6523 |  | F |  | F | 1
2019-07-03 | 0 | 21.5 | 2.5 | 0 | 0 | 0 | 6.7949 | 0.39251 | 36.3 | 53.9796 | 0.56325 |  | F | 4.6793 | 73.7659 | 97.5853 | 19020.0999 | 12397.3816 |  | F |  | F | 1
2019-07-04 | 0 | 24 | 0 | 0 | 0 | 0 | 6.0052 | 0.36344 | 49.8162 | 56.9145 | 0.3316 |  | F | 3.7895 | 74.1116 | 97.7382 | 26186.8911 | 17074.1348 |  | F |  | F | 1
2019-07-05 | 0 | 24 | 0 | 0 | 0 | 0 | 6.6112 | 0.36175 | 74.2499 | 59.5276 | 0.31878 |  | F | 3.7173 | 73.9733 | 97.2515 | 37006.4772 | 24128.6269 |  | F |  | F | 1
2019-07-06 | 2 | 18.5 | 3 | 0.5 | 0 | 0 | 6.9018 | 0.37003 | 103.926 | 86.1363 | 0.4291 |  | F | 4.018 | 73.8068 | 96.8443 | 26785.9431 | 17461.9757 |  | F |  | F | 1
2019-07-07 | 0.5 | 20 | 3 | 0.5 | 0 | 0 | 7.3416 | 0.37259 | 65.6477 | 51.6218 | 0.37571 |  | F | 4.1164 | 74.2792 | 96.4834 | 24917.5451 | 16244.5639 |  | F |  | F | 1
2019-07-08 | 0 | 24 | 0 | 0 | 0 | 0 | 6.4329 | 0.36763 | 57.2128 | 55.2245 | 0.49012 |  | F | 3.8592 | 74.6607 | 96.9529 | 26456.0101 | 17249.7323 |  | F |  | F | 1
2019-07-09 | 0 | 24 | 0 | 0 | 0 | 0 | 7.539 | 0.36538 | 22.5079 | 62.5149 | 0.42149 |  | F | 3.895 | 74.4048 | 97.0778 | 36021.6104 | 23376.5138 |  | F |  | F | 1
2019-07-10 | 0 | 24 | 0 | 0 | 0 | 0 | 6.7585 | 0.36656 | 15.5111 | 63.3644 | 0.38151 |  | F | 3.9405 | 74.382 | 97.0901 | 37006.6578 | 23783.6022 |  | F |  | F | 1
2019-07-11 | 1 | 22.5 | 0 | 0.5 | 0 | 0 | 6.5202 | 0.36248 | 38.1024 | 59.8785 | 0.42962 |  | F | 3.7617 | 74.5624 | 96.9586 | 39293.7992 | 25620.085 |  | F |  | F | 1
2019-07-12 | 5.5 | 12.5 | 5.5 | 0.5 | 0 | 0 | 9.1254 | 0.36104 | 105.2728 | 77.6608 | 1.3135 |  | F | 3.6588 | 75.0344 | 96.7897 | 24499.1303 | 15973.6003 |  | F |  | F | 1
2019-07-13 | 0 | 24 | 0 | 0 | 0 | 0 | 8.2885 | 0.35935 | 24.3183 | 47.1301 | 0.5573 |  | F | 3.5904 | 74.3858 | 96.6667 | 31803.8197 | 20736.5522 |  | F |  | F | 1
2019-07-14 | 0 | 24 | 0 | 0 | 0 | 0 | 8.1399 | 0.36172 | 23.024 | 46.8809 | 0.45108 |  | F | 3.7053 | 74.3759 | 96.8048 | 27342.3029 | 17827.5475 |  | F |  | F | 1
2019-07-15 | 4 | 16.5 | 3 | 0.5 | 0 | 0 | 9.8462 | 0.38209 | 18.0538 | 60.7954 | 0.49357 |  | F | 4.5953 | 74.1482 | 96.9151 | 16513.532 | 10766.7736 |  | F |  | F | 1
2019-07-16 | 0 | 24 | 0 | 0 | 0 | 0 | 8.3501 | 0.3582 | 26.3427 | 55.8276 | 0.53391 |  | F | 3.532 | 74.8251 | 96.9513 | 25713.4671 | 16655.479 |  | F |  | F | 1
2019-07-17 | 0 | 24 | 0 | 0 | 0 | 0 | 6.724 | 0.35675 | 20.908 | 63.2898 | 0.29302 |  | F | 3.463 | 74.6701 | 96.9119 | 23407.8914 | 15262.6782 |  | F |  | F | 1
2019-07-18 | 0 | 24 | 0 | 0 | 0 | 0 | 6.438 | 0.35713 | 49.0516 | 54.8777 | 0.28956 |  | F | 3.4809 | 74.8757 | 97.0364 | 28041.0509 | 18283.0397 |  | F |  | F | 1
2019-07-19 | 0 | 24 | 0 | 0 | 0 | 0 | 7.6147 | 0.39838 | 48.965 | 56.9445 | 0.32705 |  | F | 3.9925 | 74.5235 | 97.3311 | 28404.8184 | 18520.2142 |  | F |  | F | 1
2019-07-20 | 4.5 | 19 | 0 | 0.5 | 0 | 0 | 7.0217 | 0.3619 | 195.1029 | 59.1924 | 0.40791 |  | F | 3.692 | 74.6689 | 97.482 | 24240.8068 | 15803.4825 |  | F |  | F | 1
2019-07-21 | 1.5 | 19 | 3 | 0.5 | 0 | 0 | 7.1071 | 0.36407 | 40.1516 | 53.5758 | 0.77592 |  | F | 3.8147 | 74.7521 | 97.7021 | 25037.5034 | 16326.3521 |  | F |  | F | 1
2019-07-22 | 0 | 21 | 3 | 0 | 0 | 0 | 6.3707 | 0.3637 | 31.3735 | 55.727 | 0.66721 |  | F | 3.795 | 74.8072 | 98.0095 | 42011.3797 | 27391.7802 |  | F |  | F | 1
2019-07-23 | 2.5 | 18.5 | 2.5 | 0.5 | 0 | 0 | 6.7142 | 0.37405 | 77.4743 | 60.5695 | 0.52199 |  | F | 4.0944 | 74.8991 | 97.8022 | 43699.7785 | 28488.7835 |  | F |  | F | 1
2019-07-24 | 1.5 | 19 | 3 | 0.5 | 0 | 0 | 7.0485 | 0.35862 | 79.3073 | 105.6904 | 0.53223 |  | F | 3.5509 | 74.557 | 97.7105 | 39129.8373 | 25513.0127 |  | F |  | F | 1
2019-07-25 | 1 | 19.5 | 3 | 0.5 | 0 | 0 | 8.2344 | 0.36435 | 21.0609 | 110.6247 | 0.51473 |  | F | 3.7182 | 74.1431 | 97.6308 | 32719.1241 | 21330.712 |  | F |  | F | 1
2019-07-26 | 0 | 24 | 0 | 0 | 0 | 0 | 6.9668 | 0.35835 | 10.8746 | 100.7813 | 0.42502 |  | F | 3.5387 | 74.2353 | 97.011 | 36725.646 | 23945.506 |  | F |  | F | 1
2019-07-27 | 0 | 24 | 0 | 0 | 0 | 0 | 7.2505 | 0.36204 | 16.9973 | 85.6789 | 0.53808 |  | F | 3.7224 | 74.1089 | 96.4908 | 33569.9626 | 21888.1411 |  | F |  | F | 1
2019-07-28 | 0 | 24 | 0 | 0 | 0 | 0 | 7.2327 | 0.36409 | 32.4671 | 80.905 | 0.59492 |  | F | 3.8219 | 73.9319 | 96.2661 | 26587.9199 | 17335.6208 |  | F |  | F | 1
2019-07-29 | 3 | 17.5 | 3 | 0.5 | 0 | 0 | 7.8991 | 0.36555 | 8.7725 | 123.6146 | 0.89308 |  | F | 3.8853 | 74.3404 | 96.3983 | 23618.031 | 15399.3414 |  | F |  | F | 1
2019-07-30 | 0 | 24 | 0 | 0 | 0 | 0 | 8.3581 | 0.35791 | 57.1529 | 80.0588 | 0.93385 |  | F | 3.5201 | 74.3326 | 96.7576 | 27078.7479 | 17655.5654 |  | F |  | F | 1
2019-07-31 | 2.5 | 18.5 | 2.5 | 0.5 | 0 | 0 | 8.5278 | 0.36974 | 21.4831 | 120.1171 | 0.88104 |  | F | 4.0023 | 74.4747 | 97.0202 | 21561.9699 | 14058.5563 |  | F |  | F | 1
Suma | 46 | 654 | 37.5 | 6.5 | 0 | 0
Mes priemer | [6 empty] | 7.2274 | 0.3663 | 46.0173 | 70.8567 | 0.57861 | 0 |  | 3.834 | 74.3917 | 97.108 | 29073.5063 | 18937.5746 | 0 |  | 0 |  | 1
Max | [6 empty] | 9.8462 | 0.39838 | 195.1029 | 123.6146 | 1.3135 |  |  | 4.6793 | 75.0344 | 98.0095 | 43699.7785 | 28488.7835 |  |  |  |  | 1
Náhradné hodnoty pre rok 2019 | [6 empty] | TZL | SO2 | CO | NOx | TRS | TOC |  | O2 |  |  | Prietok | Prietok
[7 empty] | kg/h | kg/h | kg/h | kg/h | kg/h | kg/h |  | % |  |  | Nm3/h nv | Nm3/h ns
[7 empty] | 0.073311 | 0.010018 | 1.3186 | 2.6721 | 0.037365 | 0 |  | 3 |  |  | 26131.82 | 11859
Prepočítavacie koeficienty (ppm na mg/m3) | [7 empty] | 2.86 | 1.25 | 2.05 | 1.52

## legenda
Pec na vápno (za odbočkou na SMI) |  |  |  | Mesačný protokol za | 7.2019
Koncentrácia NOx nv |  | (21-11/(21-KF_O2_RK2)*(KF_NOX_RK2*2,05)*((100-k6)/100) |  |  |  | mg/m3 nv | Ref.O2=11%
Koncentrácia SO2 ns |  | (21-11)/(21-KF_O2_PV*2,86)*KF_SO2_PV |  |  |  | mg/m3 ns | Ref.O2=11%
Koncentrácia CO nv |  | (21-11/(21-KF_O2_RK2)*(KF_CO_RK2*1,25)*((100-k6)/100) |  |  |  | mg/m3 nv | Ref.O2=11%
Koncentrácia TRS nv |  | (21-11)/(21-KF_O2_PV)*KF_TRS_PV*1.52*25*((100-k6)/100) |  |  |  | mg/m3 nv | Ref.O2=11%
Koncentrácia TZL nv |  | ((21-11)/(21-KF_O2_PV))*GK_TZL_PV*((273.15+KF_TEPLOTA_PV)/273.15)*(101.3/KF_TLAK_PV) |  |  |  | mg/m3 nv | Ref.O2=11%
Výpočet prietoku |  | KF_RYCHLOST_PV*1.11*(273.15/(273.15+KF_TEPLOTA_PV))*(KF_TLAK_PV/101.3)*3600 |  |  |  | Nm3/h
Výpočet hmotnostného toku:
TZL, NOx,CO, TRS |  | (vlhká koncentrácia/1000000)*vlhký prietok v m3/h |  |  |  |  | kg/h
SO2 |  | (KF_SO2_PV)/1000000*KF_RYCHLOST_PV*1.11*(273.15/(273.15+KF_TEPLOTA_PV)*(KF_TLAK_PV/101.3)*((100-K6)/100)*3600 |  |  |  |  | kg/h
(zrieďovací pomer) TRS |  | 25
Konštanta vlhkosti K6 |  | 30.33%
Popis skratiek
Tech.jednotky |  |  | Technické označenie monitorovaných znečisťujúcich látok
Emisný Limit |  |  | Hodnota emisného limitu pre monitorovanú znečisťujúcu látku
(I) % |  |  | Hodnota intervalu spoľahlivosti v %
N SPH > 2 EL + I |  |  | Počet stredných polhodinových hodnôt vyšších ako hodnota určeného 2-násobku emisného limitu + interval spoľahlivosti
Dát PDH > EL+I |  |  | Počet dní, v ktorých bola priemerná denná hodnota (PDH) vyššia ako hodnota určeného emisného limitu + interval spoľahlivosti
% SPH < 1,2 EL + I (95% kritérium) |  |  | Percentuálny podiel validovaných polhodinových priemerných hodnôt menších ako 1,2-násobok hodnoty emisného limitu
N SPH > 1.2 EL + I |  |  | Celkový počet SPH prevyšujúcich hodnotu 1,2-násobku EL + interval spoľahlivosti v danom mesiaci
N platných SPH |  |  | Počet platných stredných polhodinových hodnôt
N / %SPH F |  |  | Celkový počet a percentuálny podiel neplatných SPH symbol "F" z času prevádzky, počas ktorého platí povinnosť dodržiavať určené EL
N / %SPH E |  |  | Celkový počet a percentuálny podiel SPH zistených s použitím náhradných hodnôt stavových a referenčných veličín symbol "E" z času prevádzky, počas ktorého platí povinnosť dodržiavať určené EL
N platných PDH |  |  | Počet platných priemerných denných hodnôt
N / %PDH F |  |  | Celkový počet a percentuálny podiel neplatných PDH symbol "F" z počtu dní, počas ktorého platí povinnosť dodržiavať určené EL
c-vážený priem. mg/m3< EL |  |  | Priemerná mesačná hmotnostná koncentrácia ZL zistená ako vážená priemerná hodnota za čas prevádzky zdroja znečisťovania pri dodržaní určeného emisného limitu a pri stavoch pri ktrých naplatí povinnosť dodržiavať určený EL (zodpovedajúca celkovému vypustenému množstvu ZL a celkovému objemu odpadových plynov)
Množstvo ZL [kg]< EL |  |  | Množstvo ZL vypustené za čas dodržiavania určeného EL
Q spal. tis.[m3 nr]< EL |  |  | Objem spalín prislúchajúcici množstvu vypustenej ZL pri dodržaní určeného EL
c-vážený priem. mg/m3> EL |  |  | Priemerná mesačná hmotnostná koncentrácia ZL zistená ako vážená priemerná hodnota za čas prevádzky zdroja znečisťovania počas doby nedodržania určeného emisného limitu (zodpovedajúca celkovému vypustenému množstvu ZL a celkovému objemu odpadových plynov)
Množstvo ZL [kg]>EL |  |  | Množstvo ZL vypustené za čas prevádzky zdroja znečisťovania počas doby nedodržania určeného EL
Q spal. tis.[m3 nr]> EL |  |  | Objem spalín prislúchajúcici množstvu vypustenej ZL pri nedodržaní určeného EL
Množstvo ZL [kg] pri nezisteni udajov o dodrz. EL. |  |  | Množstvo ZL pri nezistení údajov o dodržaní emisného limitu
Q spal. tis.[m3 ns] prietok pri nez. udajov o dodrz. EL |  |  | Prietok spalín pri nezistení údajov o dodržaní emisného limitu
Stop |  |  | zariadenie odstavené
Chod |  |  | ustálená prevádzka
Nabeh / N |  |  | nábeh
Zast. / Z |  |  | zastavenie
ZmQ/Q |  |  | zmena paliva
Označenie PDH
F | neplatná PDH (Počet platných SPH < 2/3 počtu SPH Ustálenej prevádzky alebo počet neplatných SPH > 6)
N | nemeraná PDH (Počet SPH Ustálenej prevádzky = 0 )
platná PDH
G | PDH > EL
Prístup do systému:
ecm administrator - konfiguračný prístup
obsluha - prezeranie bez možnosti konfigurácie