## mesacny
Pec na vápno (za odbočkou na SMI) | [13 empty] | Mesačný protokol za |  | 6.202
[7 empty] | TZL | SO2 | CO | NOx | TRS |  |  | O2 | Teplota | Tlak | Prietok | Prietok
Tech.jednotky | [6 empty] | mg/m3 nv | mg/m3 ns | mg/m3 nv | mg/m3 nv | mg/m3 nv |  |  | % | °C | kPa | Nm3/h nv | Nm3/h ns
Emisný limit | [6 empty] | 30 | 300 |  | 1100 | 10
I (%) | [6 empty] | 30 | 20 |  | 20 | 20
N SPH > 2 EL + I | [6 empty] | 0 | 0 |  | 0 | 0
Dát PDH > EL + I | [6 empty] | 0 | 0 |  | 0 | 0
% SPH < 1.2 EL + I (95% kritérium) | [6 empty] | 100,0 | 100,0 |  | 100,0 | 100,0
Vyhodnotenie dodržania Emisných limitov | [6 empty] | splnené | splnené |  | splnené | splnené
N SPH > 1.2 EL + I | [6 empty] | 0 | 0 |  | 0 | 0
N platných SPH | [6 empty] | 1388 | 1389 | 1389 | 1389 | 1387 | 0 |  | 1389 | 1397 | 1397 | 1391 | 1391 | 0 |  | 0 |  | 1397
N / % SPH F | [6 empty] | 10 / 0,7 | 9 / 0,6 | 9 / 0,6 | 9 / 0,6 | 11 / 0,8 | 1398 / 0,0 |  | 9 / 0,0 | 1 / 0,0 | 1 / 0,0 | 7 / 0,0 | 7 / 0,5 | 1398 / 0,0 |  | 1398 / 0,0 |  | 1 / 0,0
N / % SPH E | [6 empty] | 19 / 1,3 | 25 / 1,8 | 25 / 1,8 | 25 / 1,8 | 9 / 0,6 | 0 / 0,0 |  | 0 / 0,0 | 0 / 0,0 | 0 / 0,0 | 0 / 0,0 | 0 / 0,0 | 0 / 0,0 |  | 0 / 0,0 |  | 0 / 0,0
N platných PDH | [6 empty] | 30 | 30 | 30 | 30 | 30 | 0 |  | 30 | 30 | 30 | 30 | 30 | 0 |  | 0 |  | 30
N / % PDH F | [6 empty] | 0 / 0,0 | 0 / 0,0 | 0 / 0,0 | 0 / 0,0 | 0 / 0,0 | 30 / 100,0 |  | 0 / 0,0 | 0 / 0,0 | 0 / 0,0 | 0 / 0,0 | 0 / 0,0 | 30 / 100,0 |  | 30 / 100,0 |  | 0 / 0,0
c-vážený priem. mg/m3< EL | [6 empty] | 9.724 | 0.43649 | 11.5984 | 154.7133 | 0.93072
Množstvo ZL [kg]< EL | [6 empty] | 427.343 | 12.9808 | 626.7665 | 6571.4225 | 43.0476
Q spal. tis.[m3 ns/nv]< EL | [6 empty] | 27150.1431 | 18646.1869 | 27150.1431 | 27150.1431 | 27150.1431
c-vážený priem. mg/m3> EL | [6 empty] | 0 | 0 | 0 | 0 | 0
Množstvo ZL [kg]> EL | [6 empty] | 0 | 0 | 0 | 0 | 0
Q spal. tis.[m3 ns/nv]> EL | [6 empty] | 0 | 0 | 0 | 0 | 0
Množstvo ZL [kg] pri nezisteni udajov o dodrz. EL. | [6 empty] | 0 | 0 | 0 | 0 | 0
Q spal. tis.[m3 ns/nv] prietok pri nez. udajov o dodrz. EL | [6 empty] | 0 | 0 | 0 | 0 | 0
Dátum | Stop | Chod | Nabeh | Zast. | ZmQ | UFS | TZL | SO2 | CO | NOx | TRS |  |  | O2 | Teplota | Tlak | Prietok | Prietok
| - | "" | N | Z | Q | UFS | mg/m3 nv | mg/m3 ns | mg/m3 nv | mg/m3 nv | mg/m3 nv |  |  | % | °C | kPa | Nm3/h nv | Nm3/h ns
2020-06-01 | 0 | 24 | 0 | 0 | 0 | 0 | 8.9567 | 0.36702 | 19.4327 | 166.5884 | 1.1361 |  | F | 3.9497 | 72.7107 | 97.2543 | 32012.5757 | 21989.3594 |  | F |  | F | 1
2020-06-02 | 0 | 24 | 0 | 0 | 0 | 0 | 8.8081 | 0.37414 | 20.0808 | 172.615 | 1.3386 |  | F | 3.5696 | 73.5726 | 96.9215 | 48470.2793 | 33294.0813 |  | F |  | F | 1
2020-06-03 | 0 | 24 | 0 | 0 | 0 | 0 | 8.5764 | 0.37807 | 15.433 | 140.9458 | 1.2326 |  | F | 3.5902 | 72.4777 | 96.3367 | 57141.19 | 39250.4747 |  | F |  | F | 1
2020-06-04 | 1 | 21 | 1 | 1 | 0 | 0 | 8.731 | 0.37242 | 20.3278 | 122.0846 | 1.1519 |  | F | 3.3805 | 72.5538 | 95.9047 | 55904.8692 | 38401.1117 |  | F |  | F | 1
2020-06-05 | 0 | 22 | 2 | 0 | 0 | 0 | 9.1123 | 0.39272 | 13.5001 | 128.14 | 1.1439 |  | F | 3.4453 | 72.4218 | 95.6886 | 48007.0618 | 32955.3005 |  | F |  | F | 1
2020-06-06 | 0 | 24 | 0 | 0 | 0 | 0 | 8.618 | 0.41324 | 12.8994 | 144.775 | 1.2699 |  | F | 3.6932 | 72.3752 | 96.4598 | 37054.2562 | 25433.7187 |  | F |  | F | 1
2020-06-07 | 0 | 24 | 0 | 0 | 0 | 0 | 9.9309 | 0.43946 | 4.8575 | 158.75 | 0.91486 |  | F | 4.7233 | 73.3017 | 96.4373 | 31493.9949 | 21613.9786 |  | F |  | F | 1
2020-06-08 | 0 | 24 | 0 | 0 | 0 | 0 | 12.5747 | 0.47882 | 4.3681 | 243.9552 | 1.0349 |  | F | 6.0538 | 72.4187 | 96.546 | 26331.7438 | 18087.8616 |  | F |  | F | 1
2020-06-09 | 0 | 24 | 0 | 0 | 0 | 0 | 12.2905 | 0.51346 | 3.0864 | 309.9773 | 1.3244 |  | F | 7.0041 | 72.7367 | 96.7649 | 16293.2675 | 11172.4834 |  | F |  | F | 1
2020-06-10 | 9 | 11 | 3 | 1 | 0 | 0 | 8.6639 | 0.54452 | 10.0495 | 142.6284 | 0.75273 |  | F | 7.6484 | 76.0506 | 96.6052 | 5880.7676 | 3993.7374 |  | F |  | F | 1
2020-06-11 | 0 | 24 | 0 | 0 | 0 | 0 | 10.1582 | 0.43879 | 8.7232 | 119.8226 | 0.69918 |  | F | 4.6916 | 74.1168 | 96.672 | 24505.501 | 16832.9628 |  | F |  | F | 1
2020-06-12 | 0 | 24 | 0 | 0 | 0 | 0 | 9.308 | 0.4335 | 22.5964 | 106.6131 | 0.79096 |  | F | 4.4529 | 73.2404 | 96.7516 | 42484.6493 | 29163.9071 |  | F |  | F | 1
2020-06-13 | 0 | 24 | 0 | 0 | 0 | 0 | 10.4406 | 0.45568 | 4.0554 | 285.0431 | 1.1756 |  | F | 5.2755 | 74.1643 | 96.7725 | 16497.2301 | 11312.5236 |  | F |  | F | 1
2020-06-14 | 0 | 24 | 0 | 0 | 0 | 0 | 10.2095 | 0.4243 | 31.2519 | 124.6838 | 0.65354 |  | F | 4.1553 | 74.3032 | 96.6682 | 30567.0208 | 20997.0221 |  | F |  | F | 1
2020-06-15 | 0 | 24 | 0 | 0 | 0 | 0 | 11.4804 | 0.44248 | 10.3848 | 138.2844 | 0.7146 |  | F | 4.806 | 73.7391 | 96.7648 | 29883.9343 | 20527.3052 |  | F |  | F | 1
2020-06-16 | 0 | 24 | 0 | 0 | 0 | 0 | 11.1137 | 0.46381 | 2.5386 | 114.204 | 0.56597 |  | F | 5.5671 | 73.6564 | 96.8114 | 35135.9502 | 24134.4114 |  | F |  | F | 1
2020-06-17 | 0 | 24 | 0 | 0 | 0 | 0 | 11.9798 | 0.4884 | 1.9598 | 102.8934 | 0.5218 |  | F | 6.3896 | 73.6679 | 96.5252 | 34085.992 | 23413.441 |  | F |  | F | 1
2020-06-18 | 0 | 24 | 0 | 0 | 0 | 0 | 10.8553 | 0.46503 | 1.5037 | 139.2209 | 0.66903 |  | F | 5.6209 | 74.4119 | 96.4596 | 30502.6246 | 20952.0481 |  | F |  | F | 1
2020-06-19 | 0 | 22.5 | 0 | 1.5 | 0 | 0 | 12.891 | 0.47768 | 1.6675 | 166.9038 | 0.73886 |  | F | 5.9989 | 74.2772 | 96.7056 | 44875.2633 | 30825.0574 |  | F |  | F | 1
2020-06-20 | 0 | 24 | 0 | 0 | 0 | 0 | 9.9133 | 0.41961 | 22.401 | 173.4243 | 0.9395 |  | F | 3.9552 | 74.4646 | 96.8845 | 52597.0609 | 36129.0959 |  | F |  | F | 1
2020-06-21 | 0 | 24 | 0 | 0 | 0 | 0 | 9.2989 | 0.41642 | 13.57 | 126.7731 | 0.92656 |  | F | 3.8217 | 73.5012 | 96.9764 | 60137.9744 | 41308.9681 |  | F |  | F | 1
2020-06-22 | 0 | 22.5 | 0 | 1.5 | 0 | 0 | 10.6565 | 0.46776 | 2.0068 | 156.333 | 0.81906 |  | F | 5.6906 | 73.1726 | 97.189 | 49881.3304 | 34262.9729 |  | F |  | F | 1
2020-06-23 | 0 | 24 | 0 | 0 | 0 | 0 | 9.121 | 0.42302 | 22.0639 | 133.8668 | 0.85881 |  | F | 4.0833 | 73.8819 | 97.5748 | 39228.5704 | 26947.0523 |  | F |  | F | 1
2020-06-24 | 0 | 24 | 0 | 0 | 0 | 0 | 8.8519 | 0.41516 | 15.3177 | 144.0773 | 0.6523 |  | F | 3.7771 | 73.0101 | 97.7346 | 40416.797 | 27763.1087 |  | F |  | F | 1
2020-06-25 | 0 | 24 | 0 | 0 | 0 | 0 | 8.4172 | 0.41906 | 12.8811 | 138.4949 | 0.62594 |  | F | 4.0166 | 73.1255 | 97.9945 | 52446.2042 | 36025.4493 |  | F |  | F | 1
2020-06-26 | 0 | 24 | 0 | 0 | 0 | 0 | 7.4538 | 0.41771 | 8.1113 | 138.878 | 1.2457 |  | F | 3.8777 | 73.1016 | 97.605 | 46159.4076 | 31707.984 |  | F |  | F | 1
2020-06-27 | 0 | 24 | 0 | 0 | 0 | 0 | 7.2736 | 0.40989 | 11.4742 | 140.4588 | 1.1644 |  | F | 3.5556 | 73.1767 | 97.344 | 43544.7308 | 29911.7832 |  | F |  | F | 1
2020-06-28 | 0 | 24 | 0 | 0 | 0 | 0 | 7.4227 | 0.41128 | 8.033 | 150.1993 | 1.0372 |  | F | 3.6117 | 73.1609 | 97.3654 | 44633.6196 | 30659.2384 |  | F |  | F | 1
2020-06-29 | 0 | 24 | 0 | 0 | 0 | 0 | 8.495 | 0.41696 | 6.4456 | 138.4649 | 0.96435 |  | F | 3.9207 | 72.2813 | 96.9432 | 40647.7653 | 27921.3298 |  | F |  | F | 1
2020-06-30 | 0 | 24 | 0 | 0 | 0 | 0 | 9.2231 | 0.56334 | 9.013 | 165.909 | 0.82514 |  | F | 7.2414 | 69.6005 | 96.9394 | 21252.4679 | 14593.8444 |  | F |  | F | 1
Suma | 10 | 699 | 6 | 5 | 0 | 0
Mes priemer | [6 empty] | 9.6942 | 0.43813 | 11.3345 | 154.5003 | 0.92961 | 0 |  | 4.7189 | 73.2891 | 96.8534 | 37935.8033 | 26052.7204 | 0 |  | 0 |  | 1
Max | [6 empty] | 12.891 | 0.56334 | 31.2519 | 309.9773 | 1.3386 |  |  | 7.6484 | 76.0506 | 97.9945 | 60137.9744 | 41308.9681 |  |  |  |  | 1
Náhradné hodnoty pre rok 2020 | [6 empty] | TZL | SO2 | CO | NOx | TRS | TOC |  | O2 |  |  | Prietok | Prietok
[7 empty] | kg/h | kg/h | kg/h | kg/h | kg/h | kg/h |  | % |  |  | Nm3/h nv | Nm3/h ns
[7 empty] | 0.30624 | 0.011084 | 1.2442 | 4.8576 | 0.044226 | 0 |  | 4.3202 |  |  | 25422.5417 | 16549.8378
Prepočítavacie koeficienty (ppm na mg/m3) | [7 empty] | 2.86 | 1.25 | 2.05 | 1.52

## legenda
Pec na vápno (za odbočkou na SMI) |  |  |  | Mesačný protokol za | 6.202
Koncentrácia NOx nv |  | (21-11/(21-KF_O2_RK2)*(KF_NOX_RK2*2,05)*((100-k6)/100) |  |  |  | mg/m3 nv | Ref.O2=11%
Koncentrácia SO2 ns |  | (21-11)/(21-KF_O2_PV*2,86)*KF_SO2_PV |  |  |  | mg/m3 ns | Ref.O2=11%
Koncentrácia CO nv |  | (21-11/(21-KF_O2_RK2)*(KF_CO_RK2*1,25)*((100-k6)/100) |  |  |  | mg/m3 nv | Ref.O2=11%
Koncentrácia TRS nv |  | (21-11)/(21-KF_O2_PV)*KF_TRS_PV*1.52*25*((100-k6)/100) |  |  |  | mg/m3 nv | Ref.O2=11%
Koncentrácia TZL nv |  | ((21-11)/(21-KF_O2_PV))*GK_TZL_PV*((273.15+KF_TEPLOTA_PV)/273.15)*(101.3/KF_TLAK_PV) |  |  |  | mg/m3 nv | Ref.O2=11%
Výpočet prietoku |  | KF_RYCHLOST_PV*1.11*(273.15/(273.15+KF_TEPLOTA_PV))*(KF_TLAK_PV/101.3)*3600 |  |  |  | Nm3/h
Výpočet hmotnostného toku:
TZL, NOx,CO, TRS |  | (vlhká koncentrácia/1000000)*vlhký prietok v m3/h |  |  |  |  | kg/h
SO2 |  | (KF_SO2_PV)/1000000*KF_RYCHLOST_PV*1.11*(273.15/(273.15+KF_TEPLOTA_PV)*(KF_TLAK_PV/101.3)*((100-K6)/100)*3600 |  |  |  |  | kg/h
(zrieďovací pomer) TRS |  | 25
Konštanta vlhkosti K6 |  | 31,31%
Popis skratiek
Tech.jednotky |  |  | Technické označenie monitorovaných znečisťujúcich látok
Emisný Limit |  |  | Hodnota emisného limitu pre monitorovanú znečisťujúcu látku
(I) % |  |  | Hodnota intervalu spoľahlivosti v %
N SPH > 2 EL + I |  |  | Počet stredných polhodinových hodnôt vyšších ako hodnota určeného 2-násobku emisného limitu + interval spoľahlivosti
Dát PDH > EL+I |  |  | Počet dní, v ktorých bola priemerná denná hodnota (PDH) vyššia ako hodnota určeného emisného limitu + interval spoľahlivosti
% SPH < 1,2 EL + I (95% kritérium) |  |  | Percentuálny podiel validovaných polhodinových priemerných hodnôt menších ako 1,2-násobok hodnoty emisného limitu
N SPH > 1.2 EL + I |  |  | Celkový počet SPH prevyšujúcich hodnotu 1,2-násobku EL + interval spoľahlivosti v danom mesiaci
N platných SPH |  |  | Počet platných stredných polhodinových hodnôt
N / %SPH F |  |  | Celkový počet a percentuálny podiel neplatných SPH symbol "F" z času prevádzky, počas ktorého platí povinnosť dodržiavať určené EL
N / %SPH E |  |  | Celkový počet a percentuálny podiel SPH zistených s použitím náhradných hodnôt stavových a referenčných veličín symbol "E" z času prevádzky, počas ktorého platí povinnosť dodržiavať určené EL
N platných PDH |  |  | Počet platných priemerných denných hodnôt
N / %PDH F |  |  | Celkový počet a percentuálny podiel neplatných PDH symbol "F" z počtu dní, počas ktorého platí povinnosť dodržiavať určené EL
c-vážený priem. mg/m3< EL |  |  | Priemerná mesačná hmotnostná koncentrácia ZL zistená ako vážená priemerná hodnota za čas prevádzky zdroja znečisťovania pri dodržaní určeného emisného limitu a pri stavoch pri ktrých naplatí povinnosť dodržiavať určený EL (zodpovedajúca celkovému vypustenému množstvu ZL a celkovému objemu odpadových plynov)
Množstvo ZL [kg]< EL |  |  | Množstvo ZL vypustené za čas dodržiavania určeného EL
Q spal. tis.[m3 nr]< EL |  |  | Objem spalín prislúchajúcici množstvu vypustenej ZL pri dodržaní určeného EL
c-vážený priem. mg/m3> EL |  |  | Priemerná mesačná hmotnostná koncentrácia ZL zistená ako vážená priemerná hodnota za čas prevádzky zdroja znečisťovania počas doby nedodržania určeného emisného limitu (zodpovedajúca celkovému vypustenému množstvu ZL a celkovému objemu odpadových plynov)
Množstvo ZL [kg]>EL |  |  | Množstvo ZL vypustené za čas prevádzky zdroja znečisťovania počas doby nedodržania určeného EL
Q spal. tis.[m3 nr]> EL |  |  | Objem spalín prislúchajúcici množstvu vypustenej ZL pri nedodržaní určeného EL
Množstvo ZL [kg] pri nezisteni udajov o dodrz. EL. |  |  | Množstvo ZL pri nezistení údajov o dodržaní emisného limitu
Q spal. tis.[m3 ns] prietok pri nez. udajov o dodrz. EL |  |  | Prietok spalín pri nezistení údajov o dodržaní emisného limitu
Stop |  |  | zariadenie odstavené
Chod |  |  | ustálená prevádzka
Nabeh / N |  |  | nábeh
Zast. / Z |  |  | zastavenie
ZmQ/Q |  |  | zmena paliva
Označenie PDH
F | neplatná PDH (Počet platných SPH < 2/3 počtu SPH Ustálenej prevádzky alebo počet neplatných SPH > 6)
N | nemeraná PDH (Počet SPH Ustálenej prevádzky = 0 )
platná PDH
G | PDH > EL
Prístup do systému:
ecm administrator - konfiguračný prístup
obsluha - prezeranie bez možnosti konfigurácie