## mesacny
Pec na vápno (za odbočkou na SMI) | [18 empty] | Mesačný protokol za |  |  |  | 6.2021
[7 empty] | TZL |  | SO2 |  | CO |  | NOx |  | TRS |  |  |  | O2 |  | Teplota |  | Tlak |  | Prietok |  | Prietok
Tech.jednotky | [6 empty] | mg/m3 nv |  | mg/m3 ns |  | mg/m3 nv |  | mg/m3 nv |  | mg/m3 nv |  |  |  | % |  | °C |  | kPa |  | Nm3/h nv |  | Nm3/h ns
Emisný limit | [6 empty] | 30 |  | 300 |  |  |  | 1100 |  | 10
I (%) | [6 empty] | 30 |  | 20 |  |  |  | 20 |  | 20
N SPH > 2 EL + I | [6 empty] | 0 |  | 0 |  |  |  | 0 |  | 0
Dát PDH > EL + I | [6 empty] | 0 |  | 0 |  |  |  | 0 |  | 0
% SPH < 1.2 EL + I (95% kritérium) | [6 empty] | 100,0 |  | 100,0 |  |  |  | 100,0 |  | 100,0
Vyhodnotenie dodržania Emisných limitov | [6 empty] | splnené |  | splnené |  |  |  | splnené |  | splnené
N SPH > 1.2 EL + I | [6 empty] | 0 |  | 0 |  |  |  | 0 |  | 0
N platných SPH | [6 empty] | 574 |  | 607 |  | 607 |  | 607 |  | 607 |  | 0 |  | 607 |  | 611 |  | 611 |  | 610 |  | 610 |  | 0 |  | 0 |  | 611
N / % SPH F | [6 empty] | 37 / 6,1 |  | 4 / 0,7 |  | 4 / 0,7 |  | 4 / 0,7 |  | 4 / 0,7 |  | 611 / 0,0 |  | 4 / 0,0 |  | 0 / 0,0 |  | 0 / 0,0 |  | 1 / 0,0 |  | 1 / 0,2 |  | 611 / 0,0 |  | 611 / 0,0 |  | 0 / 0,0
N / % SPH E | [6 empty] | 51 / 7,6 |  | 21 / 3,1 |  | 21 / 3,1 |  | 21 / 3,1 |  | 16 / 2,4 |  | 0 / 0,0 |  | 0 / 0,0 |  | 0 / 0,0 |  | 0 / 0,0 |  | 0 / 0,0 |  | 0 / 0,0 |  | 0 / 0,0 |  | 0 / 0,0 |  | 0 / 0,0
N platných PDH | [6 empty] | 15 |  | 16 |  | 16 |  | 16 |  | 16 |  | 0 |  | 16 |  | 16 |  | 16 |  | 16 |  | 16 |  | 0 |  | 0 |  | 16
N / % PDH F | [6 empty] | 1 / 3,3 |  | 0 / 0,0 |  | 0 / 0,0 |  | 0 / 0,0 |  | 0 / 0,0 |  | 16 / 53,3 |  | 0 / 0,0 |  | 0 / 0,0 |  | 0 / 0,0 |  | 0 / 0,0 |  | 0 / 0,0 |  | 16 / 53,3 |  | 16 / 53,3 |  | 0 / 0,0
c-vážený priem. mg/m3< EL | [6 empty] | 4.7144 |  | 5.4395 |  | 74.0031 |  | 167.7954 |  | 1.43
Množstvo ZL [kg]< EL | [6 empty] | 74.3666 |  | 30.7724 |  | 1112.8654 |  | 1965.8962 |  | 17.904
Q spal. tis.[m3 ns/nv]< EL | [6 empty] | 7671.5793 |  | 4208.9358 |  | 7671.5793 |  | 7671.5793 |  | 7671.5793
c-vážený priem. mg/m3> EL | [6 empty] | 0 |  | 0 |  | 0 |  | 0 |  | 0
Množstvo ZL [kg]> EL | [6 empty] | 0 |  | 0 |  | 0 |  | 0 |  | 0
Q spal. tis.[m3 ns/nv]> EL | [6 empty] | 0 |  | 0 |  | 0 |  | 0 |  | 0
Množstvo ZL [kg] pri nezisteni udajov o dodrz. EL. | [6 empty] | 0 |  | 0 |  | 0 |  | 0 |  | 0
Q spal. tis.[m3 ns/nv] prietok pri nez. udajov o dodrz. EL | [6 empty] | 0 |  | 0 |  | 0 |  | 0 |  | 0
Dátum | Stop | Chod | Nabeh | Zast. | ZmQ | UFS | TZL |  | SO2 |  | CO |  | NOx |  | TRS |  |  |  | O2 |  | Teplota |  | Tlak |  | Prietok |  | Prietok
| - | "" | N | Z | Q | UFS | mg/m3 nv |  | mg/m3 ns |  | mg/m3 nv |  | mg/m3 nv |  | mg/m3 nv |  |  |  | % |  | °C |  | kPa |  | Nm3/h nv |  | Nm3/h ns
2021-06-01 | 0 | 24 | 0 | 0 | 0 | 0 | 4.5301 |  | 4.9822 |  | 100.9238 |  | 101.1614 |  | 1.9775 |  |  | F | 3.6366 |  | 73.8262 |  | 97.4713 |  | 42733.2999 |  | 23418.5443 |  |  | F |  | F | 1
2021-06-02 | 0 | 23 | 0 | 1 | 0 | 0 | 3.9427 |  | 1.0066 |  | 235.3876 |  | 155.9832 |  | 1.4181 |  |  | F | 3.7398 |  | 73.7596 |  | 97.7442 |  | 34859.3956 |  | 19102.2967 |  |  | F |  | F | 1
2021-06-03 | 0 | 24 | 0 | 0 | 0 | 0 | 3.7832 |  | 0.095561 |  | 238.2564 |  | 106.1352 |  | 1.034 |  |  | F | 3.6612 |  | 73.4012 |  | 98.0435 |  | 19402.4282 |  | 10632.8612 |  |  | F |  | F | 1
2021-06-04 | 3.5 | 17.5 | 2 | 1 | 0 | 0 | 5.1126 |  | 1.8868 |  | 156.022 |  | 181.9403 |  | 1.6075 |  |  | F | 4.2051 |  | 73.2168 |  | 98.0893 |  | 38046.3817 |  | 20852.0201 |  |  | F |  | F | 1
2021-06-05 | 20 | 1.5 | 1.5 | 1 | 0 | 0 | 3.9672 |  | 1.7702 |  | 330.1598 |  | 103.0641 |  | 1.4144 |  |  | F | 5.0849 |  | 72.6474 |  | 97.8688 |  | 12071.891 |  | 6620.7036 |  |  | F |  | F | 1
2021-06-06 | 23.5 | 0 | 0.5 | 0 | 0 | 0 |  | N |  | N |  | N |  | N |  | N |  | N |  | N |  | N |  | N |  | N |  | N |  | N |  | N |  | N
2021-06-07 | 5 | 11 | 5 | 3 | 0 | 0 | 4.7919 |  | 2.0426 |  | 29.2926 |  | 407.1731 |  | 2.339 |  |  | F | 7.8991 |  | 69.9007 |  | 97.5192 |  | 3394.7051 |  | 1857.5591 |  |  | F |  | F | 1
2021-06-08 | 22.5 | 0 | 1.5 | 0 | 0 | 0 |  | N |  | N |  | N |  | N |  | N |  | N |  | N |  | N |  | N |  | N |  | N |  | N |  | N |  | N
2021-06-09 | 24 | 0 | 0 | 0 | 0 | 0 |  | N |  | N |  | N |  | N |  | N |  | N |  | N |  | N |  | N |  | N |  | N |  | N |  | N |  | N
2021-06-10 | 16.5 | 4 | 3.5 | 0 | 0 | 0 | 14.9697 |  | 1.6303 |  | 10.7617 |  | 225.1045 |  | 1.2667 |  |  | F | 9.3685 |  | 71.3661 |  | 97.4627 |  | 61948.0898 |  | 33946.8389 |  |  | F |  | F | 1
2021-06-11 | 13.5 | 9.5 | 0 | 1 | 0 | 0 | 5.3676 |  | 6.32 |  | 65.4678 |  | 270.8458 |  | 1.8056 |  |  | F | 5.9085 |  | 72.6749 |  | 97.3929 |  | 51243.4354 |  | 28079.7715 |  |  | F |  | F | 1
2021-06-12 | 24 | 0 | 0 | 0 | 0 | 0 |  | N |  | N |  | N |  | N |  | N |  | N |  | N |  | N |  | N |  | N |  | N |  | N |  | N |  | N
2021-06-13 | 24 | 0 | 0 | 0 | 0 | 0 |  | N |  | N |  | N |  | N |  | N |  | N |  | N |  | N |  | N |  | N |  | N |  | N |  | N |  | N
2021-06-14 | 24 | 0 | 0 | 0 | 0 | 0 |  | N |  | N |  | N |  | N |  | N |  | N |  | N |  | N |  | N |  | N |  | N |  | N |  | N |  | N
2021-06-15 | 24 | 0 | 0 | 0 | 0 | 0 |  | N |  | N |  | N |  | N |  | N |  | N |  | N |  | N |  | N |  | N |  | N |  | N |  | N |  | N
2021-06-16 | 24 | 0 | 0 | 0 | 0 | 0 |  | N |  | N |  | N |  | N |  | N |  | N |  | N |  | N |  | N |  | N |  | N |  | N |  | N |  | N
2021-06-17 | 24 | 0 | 0 | 0 | 0 | 0 |  | N |  | N |  | N |  | N |  | N |  | N |  | N |  | N |  | N |  | N |  | N |  | N |  | N |  | N
2021-06-18 | 24 | 0 | 0 | 0 | 0 | 0 |  | N |  | N |  | N |  | N |  | N |  | N |  | N |  | N |  | N |  | N |  | N |  | N |  | N |  | N
2021-06-19 | 24 | 0 | 0 | 0 | 0 | 0 |  | N |  | N |  | N |  | N |  | N |  | N |  | N |  | N |  | N |  | N |  | N |  | N |  | N |  | N
2021-06-20 | 24 | 0 | 0 | 0 | 0 | 0 |  | N |  | N |  | N |  | N |  | N |  | N |  | N |  | N |  | N |  | N |  | N |  | N |  | N |  | N
2021-06-21 | 24 | 0 | 0 | 0 | 0 | 0 |  | N |  | N |  | N |  | N |  | N |  | N |  | N |  | N |  | N |  | N |  | N |  | N |  | N |  | N
2021-06-22 | 15.5 | 0 | 8.5 | 0 | 0 | 0 |  | N |  | N |  | N |  | N |  | N |  | N |  | N |  | N |  | N |  | N |  | N |  | N |  | N |  | N
2021-06-23 | 0 | 23.5 | 0.5 | 0 | 0 | 0 | 6.2021 |  | 10.817 |  | 12.7831 |  | 203.4666 |  | 1.7196 |  |  | F | 6.3026 |  | 74.9189 |  | 97.5238 |  | 26736.7053 |  | 14651.4253 |  |  | F |  | F | 1
2021-06-24 | 0 | 24 | 0 | 0 | 0 | 0 | 3.825 |  | 8.8118 |  | 12.6563 |  | 275.8929 |  | 1.9666 |  |  | F | 4.7733 |  | 74.3068 |  | 97.4921 |  | 11251.0611 |  | 6165.8483 |  |  | F |  | F | 1
2021-06-25 | 0 | 24 | 0 | 0 | 0 | 0 |  | F | 8.5955 |  | 13.2998 |  | 207.4407 |  | 1.7433 |  |  | F | 4.5005 |  | 74.3354 |  | 97.2521 |  | 13156.4943 |  | 7210.1214 |  |  | F |  | F | 1
2021-06-26 | 0 | 24 | 0 | 0 | 0 | 0 | 2.1837 |  | 10.5122 |  | 22.8931 |  | 143.1468 |  | 1.6352 |  |  | F | 4.1838 |  | 74.7762 |  | 97.4452 |  | 16030.7087 |  | 8785.0716 |  |  | F |  | F | 1
2021-06-27 | 0 | 24 | 0 | 0 | 0 | 0 | 2.6758 |  | 8.844 |  | 58.3109 |  | 125.7946 |  | 1.3878 |  |  | F | 3.9315 |  | 74.8404 |  | 97.5346 |  | 18077.3737 |  | 10010.8077 |  |  | F |  | F | 1
2021-06-28 | 0 | 23.5 | 0 | 0.5 | 0 | 0 | 3.6432 |  | 5.0057 |  | 68.7266 |  | 116.3701 |  | 0.95477 |  |  | F | 5.3832 |  | 77.1 |  | 97.545 |  | 12013.5448 |  | 6583.827 |  |  | F |  | F | 1
2021-06-29 | 0 | 24 | 0 | 0 | 0 | 0 | 4.5101 |  | 3.9406 |  | 19.4198 |  | 155.0523 |  | 0.94355 |  |  | F | 5.1459 |  | 74.4863 |  | 97.1577 |  | 12148.1 |  | 6656.8661 |  |  | F |  | F | 1
2021-06-30 | 0 | 24 | 0 | 0 | 0 | 0 | 4.2826 |  | 3.9102 |  | 27.3559 |  | 132.3636 |  | 0.8117 |  |  | F | 4.6851 |  | 74.5551 |  | 96.7093 |  | 6637.2522 |  | 3636.8001 |  |  | F |  | F | 1
Suma | 384 | 305.5 | 23 | 7.5 | 0 | 0
Mes priemer | [6 empty] | 4.9192 |  | 5.0107 |  | 87.6073 |  | 181.9334 |  | 1.5016 |  | 0 |  | 5.1506 |  | 73.757 |  | 97.5157 |  | 23734.4292 |  | 13013.2102 |  | 0 |  | 0 |  | 1
Max | [6 empty] | 14.9697 |  | 10.817 |  | 330.1598 |  | 407.1731 |  | 2.339 |  |  |  | 9.3685 |  | 77.1 |  | 98.0893 |  | 61948.0898 |  | 33946.8389 | [5 empty] | 1
Náhradné hodnoty pre rok 2021 | [6 empty] | TZL |  | SO2 |  | CO |  | NOx |  | TRS |  | TOC |  | O2 | [5 empty] | Prietok |  | Prietok
[7 empty] | kg/h |  | kg/h |  | kg/h |  | kg/h |  | kg/h |  | kg/h |  | % | [5 empty] | Nm3/h nv |  | Nm3/h ns
[7 empty] | 0.39109 |  | 0.016203 |  | 0.95301 |  | 8.2924 |  | 0.054255 |  | 0 |  | 5.3361 | [5 empty] | 35669.4223 |  | 24469.6723
Prepočítavacie koeficienty (ppm na mg/m3) | [8 empty] | 2.86 |  | 1.25 |  | 2.05 |  | 1.52

## legenda
Pec na vápno (za odbočkou na SMI) |  |  |  | Mesačný protokol za | 6.2021
Koncentrácia NOx nv |  | (21-11/(21-KF_O2_RK2)*(KF_NOX_RK2*2,05)*((100-k6)/100) |  |  |  | mg/m3 nv | Ref.O2=11%
Koncentrácia SO2 ns |  | (21-11)/(21-KF_O2_PV*2,86)*KF_SO2_PV |  |  |  | mg/m3 ns | Ref.O2=11%
Koncentrácia CO nv |  | (21-11/(21-KF_O2_RK2)*(KF_CO_RK2*1,25)*((100-k6)/100) |  |  |  | mg/m3 nv | Ref.O2=11%
Koncentrácia TRS nv |  | (21-11)/(21-KF_O2_PV)*KF_TRS_PV*1.52*25*((100-k6)/100) |  |  |  | mg/m3 nv | Ref.O2=11%
Koncentrácia TZL nv |  | ((21-11)/(21-KF_O2_PV))*GK_TZL_PV*((273.15+KF_TEPLOTA_PV)/273.15)*(101.3/KF_TLAK_PV) |  |  |  | mg/m3 nv | Ref.O2=11%
Výpočet prietoku |  | KF_RYCHLOST_PV*1.11*(273.15/(273.15+KF_TEPLOTA_PV))*(KF_TLAK_PV/101.3)*3600 |  |  |  | Nm3/h
Výpočet hmotnostného toku:
TZL, NOx,CO, TRS |  | (vlhká koncentrácia/1000000)*vlhký prietok v m3/h |  |  |  |  | kg/h
SO2 |  | (KF_SO2_PV)/1000000*KF_RYCHLOST_PV*1.11*(273.15/(273.15+KF_TEPLOTA_PV)*(KF_TLAK_PV/101.3)*((100-K6)/100)*3600 |  |  |  |  | kg/h
(zrieďovací pomer) TRS |  | 25
Konštanta vlhkosti K6 |  | 45,20%
Popis skratiek
Tech.jednotky |  |  | Technické označenie monitorovaných znečisťujúcich látok
Emisný Limit |  |  | Hodnota emisného limitu pre monitorovanú znečisťujúcu látku
(I) % |  |  | Hodnota intervalu spoľahlivosti v %
N SPH > 2 EL + I |  |  | Počet stredných polhodinových hodnôt vyšších ako hodnota určeného 2-násobku emisného limitu + interval spoľahlivosti
Dát PDH > EL+I |  |  | Počet dní, v ktorých bola priemerná denná hodnota (PDH) vyššia ako hodnota určeného emisného limitu + interval spoľahlivosti
% SPH < 1,2 EL + I (95% kritérium) |  |  | Percentuálny podiel validovaných polhodinových priemerných hodnôt menších ako 1,2-násobok hodnoty emisného limitu
N SPH > 1.2 EL + I |  |  | Celkový počet SPH prevyšujúcich hodnotu 1,2-násobku EL + interval spoľahlivosti v danom mesiaci
N platných SPH |  |  | Počet platných stredných polhodinových hodnôt
N / %SPH F |  |  | Celkový počet a percentuálny podiel neplatných SPH symbol "F" z času prevádzky, počas ktorého platí povinnosť dodržiavať určené EL
N / %SPH E |  |  | Celkový počet a percentuálny podiel SPH zistených s použitím náhradných hodnôt stavových a referenčných veličín symbol "E" z času prevádzky, počas ktorého platí povinnosť dodržiavať určené EL
N platných PDH |  |  | Počet platných priemerných denných hodnôt
N / %PDH F |  |  | Celkový počet a percentuálny podiel neplatných PDH symbol "F" z počtu dní, počas ktorého platí povinnosť dodržiavať určené EL
c-vážený priem. mg/m3< EL |  |  | Priemerná mesačná hmotnostná koncentrácia ZL zistená ako vážená priemerná hodnota za čas prevádzky zdroja znečisťovania pri dodržaní určeného emisného limitu a pri stavoch pri ktrých naplatí povinnosť dodržiavať určený EL (zodpovedajúca celkovému vypustenému množstvu ZL a celkovému objemu odpadových plynov)
Množstvo ZL [kg]< EL |  |  | Množstvo ZL vypustené za čas dodržiavania určeného EL
Q spal. tis.[m3 nr]< EL |  |  | Objem spalín prislúchajúcici množstvu vypustenej ZL pri dodržaní určeného EL
c-vážený priem. mg/m3> EL |  |  | Priemerná mesačná hmotnostná koncentrácia ZL zistená ako vážená priemerná hodnota za čas prevádzky zdroja znečisťovania počas doby nedodržania určeného emisného limitu (zodpovedajúca celkovému vypustenému množstvu ZL a celkovému objemu odpadových plynov)
Množstvo ZL [kg]>EL |  |  | Množstvo ZL vypustené za čas prevádzky zdroja znečisťovania počas doby nedodržania určeného EL
Q spal. tis.[m3 nr]> EL |  |  | Objem spalín prislúchajúcici množstvu vypustenej ZL pri nedodržaní určeného EL
Množstvo ZL [kg] pri nezisteni udajov o dodrz. EL. |  |  | Množstvo ZL pri nezistení údajov o dodržaní emisného limitu
Q spal. tis.[m3 ns] prietok pri nez. udajov o dodrz. EL |  |  | Prietok spalín pri nezistení údajov o dodržaní emisného limitu
Stop |  |  | zariadenie odstavené
Chod |  |  | ustálená prevádzka
Nabeh / N |  |  | nábeh
Zast. / Z |  |  | zastavenie
ZmQ/Q |  |  | zmena paliva
Označenie PDH
F | neplatná PDH (Počet platných SPH < 2/3 počtu SPH Ustálenej prevádzky alebo počet neplatných SPH > 6)
N | nemeraná PDH (Počet SPH Ustálenej prevádzky = 0 )
platná PDH
G | PDH > EL
Prístup do systému:
ecm administrator - konfiguračný prístup
obsluha - prezeranie bez možnosti konfigurácie