## mesacny
Pec na vápno (za odbočkou na SMI) | [13 empty] | Mesačný protokol za |  | 4.2022
[7 empty] | TZL | SO2 | CO | NOx | TRS |  |  | O2 | Teplota | Tlak | Prietok | Prietok
Tech.jednotky | [6 empty] | mg/m3 nv | mg/m3 ns | mg/m3 nv | mg/m3 nv | mg/m3 nv |  |  | % | °C | kPa | Nm3/h nv | Nm3/h ns
Emisný limit | [6 empty] | 30 | 300 |  | 1100 | 10
I (%) | [6 empty] | 30 | 20 |  | 20 | 20
N SPH > 2 EL + I | [6 empty] | 0 | 0 |  | 0 | 0
Dát PDH > EL + I | [6 empty] | 0 | 0 |  | 0 | 0
% SPH < 1.2 EL + I (95% kritérium) | [6 empty] | 100,0 | 100,0 |  | 100,0 | 100,0
Vyhodnotenie dodržania Emisných limitov | [6 empty] | splnené | splnené |  | splnené | splnené
N SPH > 1.2 EL + I | [6 empty] | 0 | 0 |  | 0 | 0
N platných SPH | [6 empty] | 1322 | 1345 | 1345 | 1345 | 1345 | 0 |  | 1345 | 1350 | 1350 | 1346 | 1346 | 0 |  | 0 |  | 1350
N / % SPH F | [6 empty] | 29 / 2,1 | 6 / 0,4 | 6 / 0,4 | 6 / 0,4 | 6 / 0,4 | 1351 / 0,0 |  | 6 / 0,0 | 1 / 0,0 | 1 / 0,0 | 5 / 0,0 | 5 / 0,4 | 1351 / 0,0 |  | 1351 / 0,0 |  | 1 / 0,0
N / % SPH E | [6 empty] | 37 / 2,7 | 17 / 1,2 | 17 / 1,2 | 17 / 1,2 | 12 / 0,9 | 0 / 0,0 |  | 0 / 0,0 | 0 / 0,0 | 0 / 0,0 | 0 / 0,0 | 0 / 0,0 | 0 / 0,0 |  | 0 / 0,0 |  | 0 / 0,0
N platných PDH | [6 empty] | 30 | 30 | 30 | 30 | 30 | 0 |  | 30 | 30 | 30 | 30 | 30 | 0 |  | 0 |  | 30
N / % PDH F | [6 empty] | 0 / 0,0 | 0 / 0,0 | 0 / 0,0 | 0 / 0,0 | 0 / 0,0 | 30 / 100,0 |  | 0 / 0,0 | 0 / 0,0 | 0 / 0,0 | 0 / 0,0 | 0 / 0,0 | 30 / 100,0 |  | 30 / 100,0 |  | 0 / 0,0
c-vážený priem. mg/m3< EL | [6 empty] | 7.2794 | 4.7023 | 351.6312 | 161.3194 | 1.1777
Množstvo ZL [kg]< EL | [6 empty] | 172.0916 | 77.8569 | 6220.012 | 3533.122 | 26.4469
Q spal. tis.[m3 ns/nv]< EL | [6 empty] | 12604.7631 | 8603.7272 | 12604.7631 | 12604.7631 | 12604.7631
c-vážený priem. mg/m3> EL | [6 empty] | 0 | 0 | 0 | 0 | 0
Množstvo ZL [kg]> EL | [6 empty] | 0 | 0 | 0 | 0 | 0
Q spal. tis.[m3 ns/nv]> EL | [6 empty] | 0 | 0 | 0 | 0 | 0
Množstvo ZL [kg] pri nezisteni udajov o dodrz. EL. | [6 empty] | 0 | 0 | 0 | 0 | 0
Q spal. tis.[m3 ns/nv] prietok pri nez. udajov o dodrz. EL | [6 empty] | 0 | 0 | 0 | 0 | 0
Dátum | Stop | Chod | Nabeh | Zast. | ZmQ | UFS | TZL | SO2 | CO | NOx | TRS |  |  | O2 | Teplota | Tlak | Prietok | Prietok
| - | "" | N | Z | Q | UFS | mg/m3 nv | mg/m3 ns | mg/m3 nv | mg/m3 nv | mg/m3 nv |  |  | % | °C | kPa | Nm3/h nv | Nm3/h ns
2022-04-01 | 0 | 24 | 0 | 0 | 0 | 0 | 9.1463 | 4.595 | 366.7451 | 128.7709 | 1.1918 |  | F | 3.9581 | 72.1999 | 94.5765 | 6295.3003 | 4301.0045 |  | F |  | F | 1
2022-04-02 | 0 | 24 | 0 | 0 | 0 | 0 | 9.6577 | 7.7936 | 200.0387 | 174.9755 | 1.6379 |  | F | 4.0638 | 72.8121 | 95.2109 | 21757.5436 | 14864.7831 |  | F |  | F | 1
2022-04-03 | 0 | 24 | 0 | 0 | 0 | 0 | 8.8801 | 8.0828 | 142.4638 | 228.2312 | 1.8988 |  | F | 3.9886 | 72.7204 | 96.2055 | 39382.7554 | 26905.1893 |  | F |  | F | 1
2022-04-04 | 4 | 14 | 5 | 1 | 0 | 0 | 8.6509 | 5.0943 | 303.5386 | 236.8243 | 1.5496 |  | F | 4.2197 | 72.4944 | 96.4066 | 33987.3492 | 23222.1445 |  | F |  | F | 1
2022-04-05 | 0 | 24 | 0 | 0 | 0 | 0 | 9.3182 | 3.3296 | 208.9396 | 205.6878 | 1.3819 |  | F | 3.7698 | 72.0448 | 95.8865 | 28316.3577 | 19345.3896 |  | F |  | F | 1
2022-04-06 | 0 | 24 | 0 | 0 | 0 | 0 | 9.1331 | 3.4005 | 166.1206 | 168.7417 | 1.2399 |  | F | 3.8156 | 71.7707 | 96.1777 | 32218.8962 | 22013.9913 |  | F |  | F | 1
2022-04-07 | 0 | 24 | 0 | 0 | 0 | 0 | 9.5024 | 3.0187 | 261.93 | 131.7827 | 1.0436 |  | F | 3.7852 | 71.7411 | 95.3668 | 19584.5352 | 13323.7697 |  | F |  | F | 1
2022-04-08 | 0 | 24 | 0 | 0 | 0 | 0 | 9.3334 | 4.1661 | 219.0405 | 126.6404 | 1.1562 |  | F | 3.8865 | 72.0166 | 95.261 | 22443.9176 | 15277.4279 |  | F |  | F | 1
2022-04-09 | 0 | 24 | 0 | 0 | 0 | 0 | 9.8755 | 5.2072 | 528.7371 | 114.5925 | 1.2323 |  | F | 3.9334 | 72.3444 | 95.4236 | 23622.4161 | 16083.2728 |  | F |  | F | 1
2022-04-10 | 0 | 24 | 0 | 0 | 0 | 0 | 9.0359 | 7.4097 | 359.6806 | 142.3968 | 1.5639 |  | F | 3.996 | 72.84 | 96.5478 | 19167.3269 | 13094.422 |  | F |  | F | 1
2022-04-11 | 0 | 24 | 0 | 0 | 0 | 0 | 9.4912 | 5.7545 | 575.7459 | 133.8892 | 1.3215 |  | F | 4.0135 | 72.7893 | 97.0685 | 10654.2936 | 7279.0331 |  | F |  | F | 1
2022-04-12 | 0 | 24 | 0 | 0 | 0 | 0 | 9.6166 | 5.3974 | 732.2073 | 111.1568 | 1.1631 |  | F | 4.1207 | 72.9377 | 97.2286 | 10122.6466 | 6916.1802 |  | F |  | F | 1
2022-04-13 | 9 | 10.5 | 2.5 | 2 | 0 | 0 | 9.3602 | 4.882 | 1065.2936 | 199.1227 | 1.3428 |  | F | 4.7041 | 72.8044 | 97.2692 | 13445.3105 | 9052.6674 |  | F |  | F | 1
2022-04-14 | 13.5 | 3 | 7.5 | 0 | 0 | 0 | 2.1235 | 2.9538 | 12.8407 | 136.6697 | 0.79538 |  | F | 9.5717 | 94.8726 | 97.2488 | 120.6111 | 82.3061 |  | F |  | F | 1
2022-04-15 | 0 | 24 | 0 | 0 | 0 | 0 | 6.2073 | 3.3651 | 26.0704 | 262.7983 | 1.1472 |  | F | 8.462 | 77.5563 | 97.0686 | 5046.4161 | 3446.7657 |  | F |  | F | 1
2022-04-16 | 0 | 24 | 0 | 0 | 0 | 0 | 3.8994 | 2.7194 | 210.5988 | 191.2013 | 0.9011 |  | F | 5.3293 | 72.6536 | 97.3181 | 7417.6892 | 5067.5216 |  | F |  | F | 1
2022-04-17 | 0 | 24 | 0 | 0 | 0 | 0 | 3.6962 | 3.3777 | 506.2346 | 98.4052 | 0.68639 |  | F | 5.2541 | 72.9592 | 97.3876 | 6620.7761 | 4522.992 |  | F |  | F | 1
2022-04-18 | 0 | 24 | 0 | 0 | 0 | 0 | 4.029 | 2.3789 | 382.6201 | 127.0537 | 0.88011 |  | F | 3.9132 | 72.8394 | 96.7087 | 9263.498 | 6329.5251 |  | F |  | F | 1
2022-04-19 | 0 | 24 | 0 | 0 | 0 | 0 | 4.732 | 2.5984 | 284.2626 | 134.1255 | 0.89613 |  | F | 4.1139 | 72.1835 | 96.245 | 8501.7624 | 5807.9046 |  | F |  | F | 1
2022-04-20 | 0 | 24 | 0 | 0 | 0 | 0 | 5.1811 | 1.305 | 101.2482 | 197.2878 | 0.92941 |  | F | 4.6948 | 71.6627 | 96.4238 | 18235.6979 | 12459.2563 |  | F |  | F | 1
2022-04-21 | 0 | 24 | 0 | 0 | 0 | 0 | 5.8189 | 3.8941 | 362.8422 | 169.4153 | 1.0147 |  | F | 4.1039 | 73.3686 | 96.5333 | 24416.4727 | 16680.999 |  | F |  | F | 1
2022-04-22 | 0 | 24 | 0 | 0 | 0 | 0 | 6.7379 | 6.9947 | 529.6926 | 139.0662 | 1.2205 |  | F | 4.1383 | 73.378 | 96.218 | 28333.8777 | 19360.044 |  | F |  | F | 1
2022-04-23 | 0 | 24 | 0 | 0 | 0 | 0 | 6.4107 | 6.6585 | 472.8982 | 136.9108 | 1.1111 |  | F | 4.3186 | 73.2856 | 96.1305 | 22695.7113 | 15506.2146 |  | F |  | F | 1
2022-04-24 | 0 | 24 | 0 | 0 | 0 | 0 | 6.7443 | 9.2614 | 274.5623 | 142.8666 | 1.2419 |  | F | 4.752 | 73.678 | 95.9123 | 23027.6234 | 15733.9036 |  | F |  | F | 1
2022-04-25 | 0 | 24 | 0 | 0 | 0 | 0 | 5.7204 | 9.3893 | 357.2839 | 149.7649 | 1.153 |  | F | 5.1063 | 73.3976 | 96.0588 | 14421.9009 | 9853.7022 |  | F |  | F | 1
2022-04-26 | 0 | 24 | 0 | 0 | 0 | 0 | 5.7913 | 12.6733 | 327.7928 | 167.5972 | 1.2619 |  | F | 5.301 | 73.974 | 96.8753 | 29108.8742 | 19887.3418 |  | F |  | F | 1
2022-04-27 | 0 | 24 | 0 | 0 | 0 | 0 | 3.8253 | 4.8379 | 467.5033 | 212.9949 | 0.96817 |  | F | 5.8543 | 74.1149 | 97.1272 | 8613.7428 | 5885.4351 |  | F |  | F | 1
2022-04-28 | 0 | 24 | 0 | 0 | 0 | 0 | 3.6657 | 0.001831 | 467.4875 | 174.9532 | 0.75244 |  | F | 5.3984 | 74.0194 | 97.6179 | 7854.7147 | 5309.3995 |  | F |  | F | 1
2022-04-29 | 0 | 24 | 0 | 0 | 0 | 0 | 7.4486 | 0.038346 | 431.4398 | 133.6275 | 1.0929 |  | F | 4.2798 | 73.7501 | 97.9245 | 6819.7484 | 4659.6204 |  | F |  | F | 1
2022-04-30 | 0 | 24 | 0 | 0 | 0 | 0 | 9.2128 | 0.21134 | 502.0361 | 125.3013 | 1.4298 |  | F | 3.517 | 73.5881 | 97.6424 | 10766.5063 | 7356.3467 |  | F |  | F | 1
Suma | 26.5 | 675.5 | 15 | 3 | 0 | 0
Mes priemer | [6 empty] | 7.0749 | 4.693 | 361.5965 | 160.0951 | 1.1735 | 0 |  | 4.6788 | 73.7599 | 96.5023 | 17075.4757 | 11654.2851 | 0 |  | 0 |  | 1
Max | [6 empty] | 9.8755 | 12.6733 | 1065.2936 | 262.7983 | 1.8988 |  |  | 9.5717 | 94.8726 | 97.9245 | 39382.7554 | 26905.1893 |  |  |  |  | 1
Náhradné hodnoty pre rok 2022 | [6 empty] | TZL | SO2 | CO | NOx | TRS | TOC |  | O2 |  |  | Prietok | Prietok
[7 empty] | kg/h | kg/h | kg/h | kg/h | kg/h | kg/h |  | % |  |  | Nm3/h nv | Nm3/h ns
[7 empty] | 0.28602 | 0.10518 | 4.1348 | 6.3096 | 0.051442 | 0 |  | 4.6408 |  |  | 31050.8942 | 18544.8024
Prepočítavacie koeficienty (ppm na mg/m3) | [7 empty] | 2.86 | 1.25 | 2.05 | 1.52

## legenda
Pec na vápno (za odbočkou na SMI) |  |  |  | Mesačný protokol za | 4.2022
Koncentrácia NOx nv |  | (21-11/(21-KF_O2_RK2)*(KF_NOX_RK2*2,05)*((100-k6)/100) |  |  |  | mg/m3 nv | Ref.O2=11%
Koncentrácia SO2 ns |  | (21-11)/(21-KF_O2_PV*2,86)*KF_SO2_PV |  |  |  | mg/m3 ns | Ref.O2=11%
Koncentrácia CO nv |  | (21-11/(21-KF_O2_RK2)*(KF_CO_RK2*1,25)*((100-k6)/100) |  |  |  | mg/m3 nv | Ref.O2=11%
Koncentrácia TRS nv |  | (21-11)/(21-KF_O2_PV)*KF_TRS_PV*1.52*25*((100-k6)/100) |  |  |  | mg/m3 nv | Ref.O2=11%
Koncentrácia TZL nv |  | ((21-11)/(21-KF_O2_PV))*GK_TZL_PV*((273.15+KF_TEPLOTA_PV)/273.15)*(101.3/KF_TLAK_PV) |  |  |  | mg/m3 nv | Ref.O2=11%
Výpočet prietoku |  | KF_RYCHLOST_PV*1.11*(273.15/(273.15+KF_TEPLOTA_PV))*(KF_TLAK_PV/101.3)*3600 |  |  |  | Nm3/h
Výpočet hmotnostného toku:
TZL, NOx,CO, TRS |  | (vlhká koncentrácia/1000000)*vlhký prietok v m3/h |  |  |  |  | kg/h
SO2 |  | (KF_SO2_PV)/1000000*KF_RYCHLOST_PV*1.11*(273.15/(273.15+KF_TEPLOTA_PV)*(KF_TLAK_PV/101.3)*((100-K6)/100)*3600 |  |  |  |  | kg/h
(zrieďovací pomer) TRS |  | 25
Konštanta vlhkosti K6 |  | 31,68%
Popis skratiek
Tech.jednotky |  |  | Technické označenie monitorovaných znečisťujúcich látok
Emisný Limit |  |  | Hodnota emisného limitu pre monitorovanú znečisťujúcu látku
(I) % |  |  | Hodnota intervalu spoľahlivosti v %
N SPH > 2 EL + I |  |  | Počet stredných polhodinových hodnôt vyšších ako hodnota určeného 2-násobku emisného limitu + interval spoľahlivosti
Dát PDH > EL+I |  |  | Počet dní, v ktorých bola priemerná denná hodnota (PDH) vyššia ako hodnota určeného emisného limitu + interval spoľahlivosti
% SPH < 1,2 EL + I (95% kritérium) |  |  | Percentuálny podiel validovaných polhodinových priemerných hodnôt menších ako 1,2-násobok hodnoty emisného limitu
N SPH > 1.2 EL + I |  |  | Celkový počet SPH prevyšujúcich hodnotu 1,2-násobku EL + interval spoľahlivosti v danom mesiaci
N platných SPH |  |  | Počet platných stredných polhodinových hodnôt
N / %SPH F |  |  | Celkový počet a percentuálny podiel neplatných SPH symbol "F" z času prevádzky, počas ktorého platí povinnosť dodržiavať určené EL
N / %SPH E |  |  | Celkový počet a percentuálny podiel SPH zistených s použitím náhradných hodnôt stavových a referenčných veličín symbol "E" z času prevádzky, počas ktorého platí povinnosť dodržiavať určené EL
N platných PDH |  |  | Počet platných priemerných denných hodnôt
N / %PDH F |  |  | Celkový počet a percentuálny podiel neplatných PDH symbol "F" z počtu dní, počas ktorého platí povinnosť dodržiavať určené EL
c-vážený priem. mg/m3< EL |  |  | Priemerná mesačná hmotnostná koncentrácia ZL zistená ako vážená priemerná hodnota za čas prevádzky zdroja znečisťovania pri dodržaní určeného emisného limitu a pri stavoch pri ktrých naplatí povinnosť dodržiavať určený EL (zodpovedajúca celkovému vypustenému množstvu ZL a celkovému objemu odpadových plynov)
Množstvo ZL [kg]< EL |  |  | Množstvo ZL vypustené za čas dodržiavania určeného EL
Q spal. tis.[m3 nr]< EL |  |  | Objem spalín prislúchajúcici množstvu vypustenej ZL pri dodržaní určeného EL
c-vážený priem. mg/m3> EL |  |  | Priemerná mesačná hmotnostná koncentrácia ZL zistená ako vážená priemerná hodnota za čas prevádzky zdroja znečisťovania počas doby nedodržania určeného emisného limitu (zodpovedajúca celkovému vypustenému množstvu ZL a celkovému objemu odpadových plynov)
Množstvo ZL [kg]>EL |  |  | Množstvo ZL vypustené za čas prevádzky zdroja znečisťovania počas doby nedodržania určeného EL
Q spal. tis.[m3 nr]> EL |  |  | Objem spalín prislúchajúcici množstvu vypustenej ZL pri nedodržaní určeného EL
Množstvo ZL [kg] pri nezisteni udajov o dodrz. EL. |  |  | Množstvo ZL pri nezistení údajov o dodržaní emisného limitu
Q spal. tis.[m3 ns] prietok pri nez. udajov o dodrz. EL |  |  | Prietok spalín pri nezistení údajov o dodržaní emisného limitu
Stop |  |  | zariadenie odstavené
Chod |  |  | ustálená prevádzka
Nabeh / N |  |  | nábeh
Zast. / Z |  |  | zastavenie
ZmQ/Q |  |  | zmena paliva
Označenie PDH
F | neplatná PDH (Počet platných SPH < 2/3 počtu SPH Ustálenej prevádzky alebo počet neplatných SPH > 6)
N | nemeraná PDH (Počet SPH Ustálenej prevádzky = 0 )
platná PDH
G | PDH > EL
Prístup do systému:
ecm administrator - konfiguračný prístup
obsluha - prezeranie bez možnosti konfigurácie