## mesacny
Pec na vápno (za odbočkou na SMI) | [18 empty] | Mesačný protokol za |  |  |  | 1.2023
[7 empty] | TZL |  | SO2 |  | CO |  | NOx |  | TRS |  |  |  | O2 |  | Teplota |  | Tlak |  | Prietok |  | Prietok
Tech.jednotky | [6 empty] | mg/m3 nv |  | mg/m3 ns |  | mg/m3 nv |  | mg/m3 nv |  | mg/m3 nv |  |  |  | % |  | °C |  | kPa |  | Nm3/h nv |  | Nm3/h ns
Emisný limit | [6 empty] | 30 |  | 300 |  |  |  | 1100 |  | 10
I (%) | [6 empty] | 30 |  | 20 |  |  |  | 20 |  | 20
N SPH > 2 EL + I | [6 empty] | 0 |  | 0 |  |  |  | 0 |  | 0
Dát PDH > EL + I | [6 empty] | 0 |  | 0 |  |  |  | 0 |  | 0
% SPH < 1.2 EL + I (95% kritérium) | [6 empty] | 100,0 |  | 100,0 |  |  |  | 100,0 |  | 100,0
Vyhodnotenie dodržania Emisných limitov | [6 empty] | splnené |  | splnené |  |  |  | splnené |  | splnené
N SPH > 1.2 EL + I | [6 empty] | 0 |  | 0 |  |  |  | 0 |  | 0
N platných SPH | [6 empty] | 1242 |  | 1242 |  | 1242 |  | 1242 |  | 1242 |  | 0 |  | 1242 |  | 1248 |  | 1248 |  | 1248 |  | 1248 |  | 0 |  | 0 |  | 1248
N / % SPH F | [6 empty] | 6 / 0,5 |  | 6 / 0,5 |  | 6 / 0,5 |  | 6 / 0,5 |  | 6 / 0,5 |  | 1248 / 0,0 |  | 6 / 0,0 |  | 0 / 0,0 |  | 0 / 0,0 |  | 0 / 0,0 |  | 0 / 0,0 |  | 1248 / 0,0 |  | 1248 / 0,0 |  | 0 / 0,0
N / % SPH E | [6 empty] | 9 / 0,7 |  | 15 / 1,2 |  | 15 / 1,2 |  | 15 / 1,2 |  | 9 / 0,7 |  | 0 / 0,0 |  | 0 / 0,0 |  | 0 / 0,0 |  | 0 / 0,0 |  | 0 / 0,0 |  | 0 / 0,0 |  | 0 / 0,0 |  | 0 / 0,0 |  | 0 / 0,0
N platných PDH | [6 empty] | 28 |  | 28 |  | 28 |  | 28 |  | 28 |  | 0 |  | 28 |  | 28 |  | 28 |  | 28 |  | 28 |  | 0 |  | 0 |  | 28
N / % PDH F | [6 empty] | 0 / 0,0 |  | 0 / 0,0 |  | 0 / 0,0 |  | 0 / 0,0 |  | 0 / 0,0 |  | 28 / 90,3 |  | 0 / 0,0 |  | 0 / 0,0 |  | 0 / 0,0 |  | 0 / 0,0 |  | 0 / 0,0 |  | 28 / 90,3 |  | 28 / 90,3 |  | 0 / 0,0
c-vážený priem. mg/m3< EL | [6 empty] | 2.1146 |  | 1.0084 |  | 93.4721 |  | 113.1825 |  | 0.46281
Množstvo ZL [kg]< EL | [6 empty] | 101.5836 |  | 17.2454 |  | 4666.6323 |  | 5275.0121 |  | 20.975
Q spal. tis.[m3 ns/nv]< EL | [6 empty] | 29653.9731 |  | 21051.1185 |  | 29653.9731 |  | 29653.9731 |  | 29653.9731
c-vážený priem. mg/m3> EL | [6 empty] | 0 |  | 0 |  | 0 |  | 0 |  | 0
Množstvo ZL [kg]> EL | [6 empty] | 0 |  | 0 |  | 0 |  | 0 |  | 0
Q spal. tis.[m3 ns/nv]> EL | [6 empty] | 0 |  | 0 |  | 0 |  | 0 |  | 0
Množstvo ZL [kg] pri nezisteni udajov o dodrz. EL. | [6 empty] | 0 |  | 0 |  | 0 |  | 0 |  | 0
Q spal. tis.[m3 ns/nv] prietok pri nez. udajov o dodrz. EL | [6 empty] | 0 |  | 0 |  | 0 |  | 0 |  | 0
Dátum | Stop | Chod | Nabeh | Zast. | ZmQ | UFS | TZL |  | SO2 |  | CO |  | NOx |  | TRS |  |  |  | O2 |  | Teplota |  | Tlak |  | Prietok |  | Prietok
| - | "" | N | Z | Q | UFS | mg/m3 nv |  | mg/m3 ns |  | mg/m3 nv |  | mg/m3 nv |  | mg/m3 nv |  |  |  | % |  | °C |  | kPa |  | Nm3/h nv |  | Nm3/h ns
2023-01-01 | 24 | 0 | 0 | 0 | 0 | 0 |  | N |  | N |  | N |  | N |  | N |  | N |  | N |  | N |  | N |  | N |  | N |  | N |  | N |  | N
2023-01-02 | 24 | 0 | 0 | 0 | 0 | 0 |  | N |  | N |  | N |  | N |  | N |  | N |  | N |  | N |  | N |  | N |  | N |  | N |  | N |  | N
2023-01-03 | 24 | 0 | 0 | 0 | 0 | 0 |  | N |  | N |  | N |  | N |  | N |  | N |  | N |  | N |  | N |  | N |  | N |  | N |  | N |  | N
2023-01-04 | 5 | 15.5 | 3 | 0.5 | 0 | 0 | 3.2396 |  | 1.0481 |  | 15.3322 |  | 103.4335 |  | 0.81588 |  |  | F | 7.383 |  | 69.2729 |  | 97.0124 |  | 45537.6661 |  | 32328.2845 |  |  | F |  | F | 1
2023-01-05 | 0 | 24 | 0 | 0 | 0 | 0 | 1.4615 |  | 0.38874 |  | 88.7792 |  | 98.0001 |  | 0.20928 |  |  | F | 6.2047 |  | 67.2717 |  | 96.5581 |  | 41207.9638 |  | 29247.532 |  |  | F |  | F | 1
2023-01-06 | 0 | 24 | 0 | 0 | 0 | 0 | 1.6245 |  | 0.1119 |  | 134.8301 |  | 79.5911 |  | 0.016419 |  |  | F | 4.5497 |  | 72.3891 |  | 97.4062 |  | 37237.3412 |  | 26436.0584 |  |  | F |  | F | 1
2023-01-07 | 0 | 24 | 0 | 0 | 0 | 0 | 1.5253 |  | 0.056077 |  | 112.6609 |  | 79.4313 |  | 0.016521 |  |  | F | 4.6725 |  | 70.2681 |  | 97.3169 |  | 41430.9267 |  | 29409.6109 |  |  | F |  | F | 1
2023-01-08 | 0 | 24 | 0 | 0 | 0 | 0 | 1.8648 |  | 0.03928 |  | 106.4358 |  | 105.7178 |  | 0.016477 |  |  | F | 4.629 |  | 69.4478 |  | 96.3808 |  | 47381.1771 |  | 33635.2671 |  |  | F |  | F | 1
2023-01-09 | 0 | 24 | 0 | 0 | 0 | 0 | 1.6818 |  | 0.084235 |  | 56.0358 |  | 103.4044 |  | 0.016658 |  |  | F | 4.7972 |  | 69.9975 |  | 95.9074 |  | 47471.2421 |  | 33694.3637 |  |  | F |  | F | 1
2023-01-10 | 0 | 24 | 0 | 0 | 0 | 0 | 1.3729 |  | 0.85539 |  | 10.3815 |  | 84.8258 |  | 0.28553 |  |  | F | 7.1349 |  | 68.379 |  | 96.1238 |  | 55489.426 |  | 39392.2937 |  |  | F |  | F | 1
2023-01-11 | 0 | 24 | 0 | 0 | 0 | 0 | 2.0025 |  | 0.022028 |  | 13.969 |  | 116.3884 |  | 0.48479 |  |  | F | 6.8904 |  | 72.2435 |  | 96.7573 |  | 25633.1803 |  | 18198.091 |  |  | F |  | F | 1
2023-01-12 | 0.5 | 17.5 | 3 | 3 | 0 | 0 | 1.5691 |  | 0.010925 |  | 17.4395 |  | 125.3676 |  | 0.53144 |  |  | F | 6.6424 |  | 70.1559 |  | 96.8095 |  | 46602.3531 |  | 33082.9336 |  |  | F |  | F | 1
2023-01-13 | 0 | 24 | 0 | 0 | 0 | 0 | 1.7765 |  | 0.051914 |  | 108.24 |  | 105.3839 |  | 0.47731 |  |  | F | 4.9559 |  | 71.4355 |  | 96.7182 |  | 50627.5372 |  | 35940.0941 |  |  | F |  | F | 1
2023-01-14 | 0 | 24 | 0 | 0 | 0 | 0 | 1.8467 |  | 0.018154 |  | 62.1896 |  | 99.3722 |  | 0.43703 |  |  | F | 5.0963 |  | 70.6719 |  | 96.9217 |  | 36893.0888 |  | 26191.2338 |  |  | F |  | F | 1
2023-01-15 | 0 | 24 | 0 | 0 | 0 | 0 | 1.4091 |  | 0.0055033 |  | 141.4842 |  | 84.0039 |  | 0.33743 |  |  | F | 5.1035 |  | 69.7043 |  | 96.0087 |  | 31900.1898 |  | 22645.8607 |  |  | F |  | F | 1
2023-01-16 | 0 | 24 | 0 | 0 | 0 | 0 | 1.6113 |  | 0.0047194 |  | 133.2799 |  | 79.5205 |  | 0.32241 |  |  | F | 4.9534 |  | 69.0917 |  | 95.0336 |  | 35305.1819 |  | 25063.4782 |  |  | F |  | F | 1
2023-01-17 | 0 | 24 | 0 | 0 | 0 | 0 | 1.764 |  | 0.0052717 |  | 57.0803 |  | 102.7283 |  | 0.43894 |  |  | F | 4.9042 |  | 68.9379 |  | 94.0603 |  | 43237.7695 |  | 30694.203 |  |  | F |  | F | 1
2023-01-18 | 0 | 24 | 0 | 0 | 0 | 0 | 1.8802 |  | 0.038613 |  | 58.6552 |  | 128.2605 |  | 0.50341 |  |  | F | 4.654 |  | 70.1339 |  | 94.4687 |  | 60368.8564 |  | 42855.369 |  |  | F |  | F | 1
2023-01-19 | 0 | 24 | 0 | 0 | 0 | 0 | 2.6547 |  | 0.50314 |  | 74.5413 |  | 124.2825 |  | 0.59885 |  |  | F | 4.2643 |  | 70.6768 |  | 95.3047 |  | 56729.1739 |  | 40271.2971 |  |  | F |  | F | 1
2023-01-20 | 0 | 24 | 0 | 0 | 0 | 0 | 2.6886 |  | 0.2886 |  | 61.0028 |  | 117.1781 |  | 0.57279 |  |  | F | 4.4413 |  | 69.914 |  | 95.6924 |  | 51783.6556 |  | 36761.8308 |  |  | F |  | F | 1
2023-01-21 | 0 | 24 | 0 | 0 | 0 | 0 | 2.5978 |  | 0.22159 |  | 35.1994 |  | 145.1209 |  | 0.66521 |  |  | F | 4.6754 |  | 68.0462 |  | 96.278 |  | 43319.8233 |  | 30752.9464 |  |  | F |  | F | 1
2023-01-22 | 0 | 24 | 0 | 0 | 0 | 0 | 2.1247 |  | 1.091 |  | 22.9693 |  | 149.7523 |  | 0.75818 |  |  | F | 5.6281 |  | 67.5307 |  | 97.0249 |  | 35658.9164 |  | 25310.5184 |  |  | F |  | F | 1
2023-01-23 | 0 | 24 | 0 | 0 | 0 | 0 | 2.0429 |  | 0.32205 |  | 16.2469 |  | 151.3839 |  | 0.69484 |  |  | F | 5.7662 |  | 68.6727 |  | 97.8884 |  | 49492.7804 |  | 35135.139 |  |  | F |  | F | 1
2023-01-24 | 0 | 24 | 0 | 0 | 0 | 0 | 2.335 |  | 0.077166 |  | 12.3304 |  | 123.8601 |  | 0.50964 |  |  | F | 7.1433 |  | 69.1909 |  | 98.4167 |  | 64179.1016 |  | 45560.6143 |  |  | F |  | F | 1
2023-01-25 | 16.5 | 6.5 | 0 | 1 | 0 | 0 | 2.7614 |  | 0.13409 |  | 11.4535 |  | 126.5462 |  | 0.50349 |  |  | F | 7.752 |  | 68.5715 |  | 98.0569 |  | 61282.0751 |  | 43501.9576 |  |  | F |  | F | 1
2023-01-26 | 10 | 8.5 | 5.5 | 0 | 0 | 0 | 2.6485 |  | 1.2019 |  | 154.0295 |  | 150.849 |  | 0.64286 |  |  | F | 4.8065 |  | 70.9162 |  | 96.6109 |  | 44999.4424 |  | 31943.9036 |  |  | F |  | F | 1
2023-01-27 | 0 | 24 | 0 | 0 | 0 | 0 | 3.0136 |  | 1.047 |  | 173.8776 |  | 138.7111 |  | 0.63894 |  |  | F | 4.6964 |  | 70.5426 |  | 96.26 |  | 61759.7991 |  | 43844.0012 |  |  | F |  | F | 1
2023-01-28 | 0 | 24 | 0 | 0 | 0 | 0 | 2.8948 |  | 0.81179 |  | 154.3441 |  | 119.8145 |  | 0.59174 |  |  | F | 4.74 |  | 70.3884 |  | 96.4546 |  | 50601.9453 |  | 35923.8159 |  |  | F |  | F | 1
2023-01-29 | 0 | 24 | 0 | 0 | 0 | 0 | 2.5318 |  | 0.3173 |  | 305.4686 |  | 108.9727 |  | 0.47162 |  |  | F | 4.7013 |  | 70.6776 |  | 96.7114 |  | 37236.2129 |  | 26436.091 |  |  | F |  | F | 1
2023-01-30 | 0 | 24 | 0 | 0 | 0 | 0 | 2.7899 |  | 0.41983 |  | 322.9961 |  | 122.8716 |  | 0.52695 |  |  | F | 4.65 |  | 70.7722 |  | 95.9845 |  | 58914.3489 |  | 41823.8418 |  |  | F |  | F | 1
2023-01-31 | 0 | 24 | 0 | 0 | 0 | 0 | 2.5409 |  | 1.447 |  | 111.5488 |  | 119.2669 |  | 0.55839 |  |  | F | 4.7355 |  | 70.4286 |  | 96.271 |  | 45948.3589 |  | 32619.5156 |  |  | F |  | F | 1
Suma | 104 | 624 | 11.5 | 4.5 | 0 | 0
Mes priemer | [6 empty] | 2.1519 |  | 0.37941 |  | 91.8858 |  | 114.0728 |  | 0.45154 |  | 0 |  | 5.3776 |  | 69.8475 |  | 96.4442 |  | 46722.4833 |  | 33167.8624 |  | 0 |  | 0 |  | 1
Max | [6 empty] | 3.2396 |  | 1.447 |  | 322.9961 |  | 151.3839 |  | 0.81588 |  |  |  | 7.752 |  | 72.3891 |  | 98.4167 |  | 64179.1016 |  | 45560.6143 | [5 empty] | 1
Náhradné hodnoty pre rok 2023 | [6 empty] | TZL |  | SO2 |  | CO |  | NOx |  | TRS |  | TOC |  | O2 | [5 empty] | Prietok |  | Prietok
[7 empty] | kg/h |  | kg/h |  | kg/h |  | kg/h |  | kg/h |  | kg/h |  | % | [5 empty] | Nm3/h nv |  | Nm3/h ns
[7 empty] | 0.26104 |  | 0.11647 |  | 9.9658 |  | 5.278 |  | 0.042552 |  | 0 |  | 4.8768 | [5 empty] | 26207.6338 |  | 17898.764
Prepočítavacie koeficienty (ppm na mg/m3) | [8 empty] | 2.86 |  | 1.25 |  | 2.05 |  | 1.52

## legenda
Pec na vápno (za odbočkou na SMI) |  |  |  | Mesačný protokol za | 1.2023
Koncentrácia NOx nv |  | (21-11/(21-KF_O2_RK2)*(KF_NOX_RK2*2,05)*((100-k6)/100) |  |  |  | mg/m3 nv | Ref.O2=11%
Koncentrácia SO2 ns |  | (21-11)/(21-KF_O2_PV*2,86)*KF_SO2_PV |  |  |  | mg/m3 ns | Ref.O2=11%
Koncentrácia CO nv |  | (21-11/(21-KF_O2_RK2)*(KF_CO_RK2*1,25)*((100-k6)/100) |  |  |  | mg/m3 nv | Ref.O2=11%
Koncentrácia TRS nv |  | (21-11)/(21-KF_O2_PV)*KF_TRS_PV*1.52*25*((100-k6)/100) |  |  |  | mg/m3 nv | Ref.O2=11%
Koncentrácia TZL nv |  | ((21-11)/(21-KF_O2_PV))*GK_TZL_PV*((273.15+KF_TEPLOTA_PV)/273.15)*(101.3/KF_TLAK_PV) |  |  |  | mg/m3 nv | Ref.O2=11%
Výpočet prietoku |  | KF_RYCHLOST_PV*1.11*(273.15/(273.15+KF_TEPLOTA_PV))*(KF_TLAK_PV/101.3)*3600 |  |  |  | Nm3/h
Výpočet hmotnostného toku:
TZL, NOx,CO, TRS |  | (vlhká koncentrácia/1000000)*vlhký prietok v m3/h |  |  |  |  | kg/h
SO2 |  | (KF_SO2_PV)/1000000*KF_RYCHLOST_PV*1.11*(273.15/(273.15+KF_TEPLOTA_PV)*(KF_TLAK_PV/101.3)*((100-K6)/100)*3600 |  |  |  |  | kg/h
(zrieďovací pomer) TRS |  | 25
Konštanta vlhkosti K6 |  | 31,68%
Popis skratiek
Tech.jednotky |  |  | Technické označenie monitorovaných znečisťujúcich látok
Emisný Limit |  |  | Hodnota emisného limitu pre monitorovanú znečisťujúcu látku
(I) % |  |  | Hodnota intervalu spoľahlivosti v %
N SPH > 2 EL + I |  |  | Počet stredných polhodinových hodnôt vyšších ako hodnota určeného 2-násobku emisného limitu + interval spoľahlivosti
Dát PDH > EL+I |  |  | Počet dní, v ktorých bola priemerná denná hodnota (PDH) vyššia ako hodnota určeného emisného limitu + interval spoľahlivosti
% SPH < 1,2 EL + I (95% kritérium) |  |  | Percentuálny podiel validovaných polhodinových priemerných hodnôt menších ako 1,2-násobok hodnoty emisného limitu
N SPH > 1.2 EL + I |  |  | Celkový počet SPH prevyšujúcich hodnotu 1,2-násobku EL + interval spoľahlivosti v danom mesiaci
N platných SPH |  |  | Počet platných stredných polhodinových hodnôt
N / %SPH F |  |  | Celkový počet a percentuálny podiel neplatných SPH symbol "F" z času prevádzky, počas ktorého platí povinnosť dodržiavať určené EL
N / %SPH E |  |  | Celkový počet a percentuálny podiel SPH zistených s použitím náhradných hodnôt stavových a referenčných veličín symbol "E" z času prevádzky, počas ktorého platí povinnosť dodržiavať určené EL
N platných PDH |  |  | Počet platných priemerných denných hodnôt
N / %PDH F |  |  | Celkový počet a percentuálny podiel neplatných PDH symbol "F" z počtu dní, počas ktorého platí povinnosť dodržiavať určené EL
c-vážený priem. mg/m3< EL |  |  | Priemerná mesačná hmotnostná koncentrácia ZL zistená ako vážená priemerná hodnota za čas prevádzky zdroja znečisťovania pri dodržaní určeného emisného limitu a pri stavoch pri ktrých naplatí povinnosť dodržiavať určený EL (zodpovedajúca celkovému vypustenému množstvu ZL a celkovému objemu odpadových plynov)
Množstvo ZL [kg]< EL |  |  | Množstvo ZL vypustené za čas dodržiavania určeného EL
Q spal. tis.[m3 nr]< EL |  |  | Objem spalín prislúchajúcici množstvu vypustenej ZL pri dodržaní určeného EL
c-vážený priem. mg/m3> EL |  |  | Priemerná mesačná hmotnostná koncentrácia ZL zistená ako vážená priemerná hodnota za čas prevádzky zdroja znečisťovania počas doby nedodržania určeného emisného limitu (zodpovedajúca celkovému vypustenému množstvu ZL a celkovému objemu odpadových plynov)
Množstvo ZL [kg]>EL |  |  | Množstvo ZL vypustené za čas prevádzky zdroja znečisťovania počas doby nedodržania určeného EL
Q spal. tis.[m3 nr]> EL |  |  | Objem spalín prislúchajúcici množstvu vypustenej ZL pri nedodržaní určeného EL
Množstvo ZL [kg] pri nezisteni udajov o dodrz. EL. |  |  | Množstvo ZL pri nezistení údajov o dodržaní emisného limitu
Q spal. tis.[m3 ns] prietok pri nez. udajov o dodrz. EL |  |  | Prietok spalín pri nezistení údajov o dodržaní emisného limitu
Stop |  |  | zariadenie odstavené
Chod |  |  | ustálená prevádzka
Nabeh / N |  |  | nábeh
Zast. / Z |  |  | zastavenie
ZmQ/Q |  |  | zmena paliva
Označenie PDH
F | neplatná PDH (Počet platných SPH < 2/3 počtu SPH Ustálenej prevádzky alebo počet neplatných SPH > 6)
N | nemeraná PDH (Počet SPH Ustálenej prevádzky = 0 )
platná PDH
G | PDH > EL
Prístup do systému:
ecm administrator - konfiguračný prístup
obsluha - prezeranie bez možnosti konfigurácie