## mesacny
Regeneračný kotol 2 (za elektrofiltrom) | [18 empty] | Mesačný protokol za |  |  |  | 6.2022
[7 empty] | TZL |  | SO2 |  | CO |  | NOx |  | TRS |  |  |  | O2 |  | Teplota |  | Tlak |  | Prietok
Tech.jednotky | [6 empty] | mg/m3 ns |  | mg/m3 ns |  | mg/m3 ns |  | mg/m3 ns |  | mg/m3 ns |  |  |  | % |  | °C |  | kPa |  | Nm3/h
Emisný limit | [6 empty] | 50 |  | 70 |  |  |  | 200 |  | 10
I (%) | [6 empty] | 30 |  | 20 |  |  |  | 20 |  | 20
N SPH > 2 EL + I | [6 empty] | 0 | [5 empty] | 0 |  | 0
Dát PDH > EL + I | [6 empty] | 0 |  | 0 |  |  |  | 0 |  | 0
% SPH < 1.2 EL + I (95% kritérium) | [6 empty] | 99,9 | [5 empty] | 100,0 |  | 100,0
Vyhodnotenie dodržania Emisných limitov | [6 empty] | splnené |  | splnené |  |  |  | splnené |  | splnené
N SPH > 1.2 EL + I | [6 empty] | 1 |  | 1 |  |  |  | 0 |  | 0
N platných SPH | [6 empty] | 1307 |  | 1307 |  | 1307 |  | 1307 |  | 1307 |  | 0 |  | 1307 |  | 1325 |  | 1325 |  | 1303 |  | 0 |  | 0 |  | 0 |  | 1325
N / % SPH F | [6 empty] | 19 / 1,4 |  | 19 / 1,4 |  | 19 / 1,4 |  | 19 / 1,4 |  | 19 / 1,4 |  | 1326 / 0,0 |  | 19 / 0,0 |  | 1 / 0,0 |  | 1 / 0,0 |  | 23 / 1,7 |  | 1326 / 0,0 |  | 1326 / 0,0 |  | 1326 / 0,0 |  | 1 / 0,0
N / % SPH E | [6 empty] | 25 / 1,9 |  | 43 / 3,2 |  | 43 / 3,2 |  | 43 / 3,2 |  | 25 / 1,9 |  | 0 / 0,0 |  | 0 / 0,0 |  | 0 / 0,0 |  | 0 / 0,0 |  | 0 / 0,0 |  | 0 / 0,0 |  | 0 / 0,0 |  | 0 / 0,0 |  | 0 / 0,0
N platných PDH | [6 empty] | 27 |  | 27 |  | 27 |  | 27 |  | 27 |  | 0 |  | 27 |  | 28 |  | 28 |  | 28 |  | 0 |  | 0 |  | 0 |  | 28
N / % PDH F | [6 empty] | 1 / 3,3 |  | 1 / 3,3 |  | 1 / 3,3 |  | 1 / 3,3 |  | 1 / 3,3 |  | 28 / 93,3 |  | 1 / 3,3 |  | 0 / 0,0 |  | 0 / 0,0 |  | 0 / 0,0 |  | 28 / 93,3 |  | 28 / 93,3 |  | 28 / 93,3 |  | 0 / 0,0
c-vážený priem. mg/m3< EL | [6 empty] | 13.1732 |  | 1.3866 |  | 81.7386 |  | 134.3423 |  | 0.41151
Množstvo ZL [kg]< EL | [6 empty] | 2773.6917 |  | 212.6885 |  | 17644.2665 |  | 28227.3254 |  | 58.5793
Q spal. tis.[m3 ns]< EL | [6 empty] | 130424.1505 |  | 130424.1505 |  | 130424.1505 |  | 130424.1505 |  | 130424.1505
c-vážený priem. mg/m3> EL | [6 empty] | 0 |  | 0 |  | 0 |  | 0 |  | 0
Množstvo ZL [kg]> EL | [6 empty] | 0 |  | 0 |  | 0 |  | 0 |  | 0
Q spal. tis.[m3 ns]> EL | [6 empty] | 0 |  | 0 |  | 0 |  | 0 |  | 0
Množstvo ZL [kg] pri nezisteni udajov o dodrz. EL. | [6 empty] | 0 |  | 0 |  | 0 |  | 0 |  | 0
Q spal. tis.[m3 ns] prietok pri nez. udajov o dodrz. EL | [6 empty] | 0 |  | 0 |  | 0 |  | 0 |  | 0
Dátum | Stop | Chod | Nabeh | Zast. | ZmQ | UFS | TZL |  | SO2 |  | CO |  | NOx |  | TRS |  |  |  | O2 |  | Teplota |  | Tlak |  | Prietok
| - | "" | N | Z | Q | UFS | mg/m3 ns |  | mg/m3 ns |  | mg/m3 ns |  | mg/m3 ns |  | mg/m3 ns |  |  |  | % |  | °C |  | kPa |  | Nm3/h
2022-06-01 | 3 | 20 | 0 | 1 | 0 | 0 | 13.906 |  | 4.9743 |  | 127.1166 |  | 130.2436 |  | 0.36402 |  |  | F | 5.5341 |  | 196.9857 |  | 95.6638 |  | 198406.4313 |  |  | F |  | F |  | F | 1
2022-06-02 | 24 | 0 | 0 | 0 | 0 | 0 |  | N |  | N |  | N |  | N |  | N |  | N |  | N |  | N |  | N |  | N |  | N |  | N |  | N |  | N
2022-06-03 | 24 | 0 | 0 | 0 | 0 | 0 |  | N |  | N |  | N |  | N |  | N |  | N |  | N |  | N |  | N |  | N |  | N |  | N |  | N |  | N
2022-06-04 | 2 | 19 | 3 | 0 | 0 | 0 | 11.1044 |  | 5.4721 |  | 174.7768 |  | 127.915 |  | 0.33925 |  |  | F | 4.4487 |  | 180.5766 |  | 95.9597 |  | 203553.8934 |  |  | F |  | F |  | F | 1
2022-06-05 | 0 | 24 | 0 | 0 | 0 | 0 | 11.6994 |  | 0.0026456 |  | 124.1087 |  | 133.8437 |  | 0.33596 |  |  | F | 4.8107 |  | 188.3531 |  | 96.0464 |  | 207088.8885 |  |  | F |  | F |  | F | 1
2022-06-06 | 0 | 24 | 0 | 0 | 0 | 0 | 11.301 |  | 12.9143 |  | 206.0973 |  | 124.2372 |  | 0.37553 |  |  | F | 4.3163 |  | 188.8589 |  | 95.9063 |  | 202602.9706 |  |  | F |  | F |  | F | 1
2022-06-07 | 0 | 24 | 0 | 0 | 0 | 0 | 11.7857 |  | 0.28547 |  | 99.5953 |  | 133.4122 |  | 0.40321 |  |  | F | 4.3845 |  | 193.1038 |  | 95.5666 |  | 206042.1112 |  |  | F |  | F |  | F | 1
2022-06-08 | 0 | 24 | 0 | 0 | 0 | 0 | 12.2237 |  | 0.27383 |  | 79.9774 |  | 139.7267 |  | 0.40333 |  |  | F | 4.5177 |  | 194.277 |  | 95.2065 |  | 206025.2096 |  |  | F |  | F |  | F | 1
2022-06-09 | 0 | 24 | 0 | 0 | 0 | 0 | 12.1115 |  | 0.70158 |  | 88.8515 |  | 135.1227 |  | 0.43096 |  |  | F | 4.307 |  | 194.781 |  | 95.1553 |  | 203535.4048 |  |  | F |  | F |  | F | 1
2022-06-10 | 0 | 24 | 0 | 0 | 0 | 0 | 12.5704 |  | 2.56 |  | 154.2606 |  | 137.2858 |  | 0.41361 |  |  | F | 4.5608 |  | 198.7285 |  | 95.934 |  | 209734.707 |  |  | F |  | F |  | F | 1
2022-06-11 | 0 | 24 | 0 | 0 | 0 | 0 | 12.5345 |  | 0.0025981 |  | 126.0586 |  | 138.7823 |  | 0.39981 |  |  | F | 4.2752 |  | 199.3334 |  | 96.1826 |  | 209860.9251 |  |  | F |  | F |  | F | 1
2022-06-12 | 0 | 24 | 0 | 0 | 0 | 0 | 12.2348 |  | 0.0025638 |  | 100.8481 |  | 142.8879 |  | 0.39671 |  |  | F | 4.2954 |  | 200.0549 |  | 96.1685 |  | 209871.6159 |  |  | F |  | F |  | F | 1
2022-06-13 | 0 | 24 | 0 | 0 | 0 | 0 | 12.8807 |  | 0.0025627 |  | 141.3856 |  | 145.1836 |  | 0.37984 |  |  | F | 4.2925 |  | 203.3492 |  | 95.799 |  | 208957.0597 |  |  | F |  | F |  | F | 1
2022-06-14 | 0 | 24 | 0 | 0 | 0 | 0 | 13.3027 |  | 0.0025919 |  | 113.4837 |  | 138.6256 |  | 0.40319 |  |  | F | 4.4749 |  | 204.7454 |  | 96.1248 |  | 209183.2884 |  |  | F |  | F |  | F | 1
2022-06-15 | 0 | 24 | 0 | 0 | 0 | 0 | 13.2447 |  | 0.0025744 |  | 168.6241 |  | 140.0502 |  | 0.40181 |  |  | F | 4.3636 |  | 204.9538 |  | 96.216 |  | 208881.9377 |  |  | F |  | F |  | F | 1
2022-06-16 | 0 | 24 | 0 | 0 | 0 | 0 |  | F |  | F |  | F |  | F |  | F |  | F |  | F | 204.5465 |  | 96.0592 |  | 206589.2844 |  |  | F |  | F |  | F | 1
2022-06-17 | 0 | 24 | 0 | 0 | 0 | 0 | 13.2675 |  | 0.038552 |  | 28.0435 |  | 130.5448 |  | 0.38569 |  |  | F | 5.1476 |  | 202.2547 |  | 96.2444 |  | 207179.0225 |  |  | F |  | F |  | F | 1
2022-06-18 | 0 | 24 | 0 | 0 | 0 | 0 | 13.4801 |  | 2.4746 |  | 11.3762 |  | 129.0615 |  | 0.42129 |  |  | F | 5.3946 |  | 197.8663 |  | 96.3399 |  | 195022.8692 |  |  | F |  | F |  | F | 1
2022-06-19 | 0 | 24 | 0 | 0 | 0 | 0 | 12.5159 |  | 5.043 |  | 33.3133 |  | 125.6988 |  | 0.36659 |  |  | F | 4.7036 |  | 202.9547 |  | 95.9378 |  | 209611.0164 |  |  | F |  | F |  | F | 1
2022-06-20 | 0 | 24 | 0 | 0 | 0 | 0 | 12.4332 |  | 0.30557 |  | 87.9105 |  | 121.6142 |  | 0.45406 |  |  | F | 4.7982 |  | 201.9879 |  | 95.3972 |  | 208958.4457 |  |  | F |  | F |  | F | 1
2022-06-21 | 0 | 24 | 0 | 0 | 0 | 0 | 14.4243 |  | 0.23504 |  | 24.8075 |  | 135.4281 |  | 0.50186 |  |  | F | 6.2883 |  | 203.8688 |  | 95.3554 |  | 208915.7399 |  |  | F |  | F |  | F | 1
2022-06-22 | 0 | 24 | 0 | 0 | 0 | 0 | 13.9985 |  | 0.064684 |  | 25.8562 |  | 125.821 |  | 0.43702 |  |  | F | 5.9711 |  | 200.1883 |  | 95.5131 |  | 207529.9899 |  |  | F |  | F |  | F | 1
2022-06-23 | 0 | 24 | 0 | 0 | 0 | 0 | 13.0994 |  | 1.2793 |  | 52.1802 |  | 130.1017 |  | 0.39627 |  |  | F | 5.0816 |  | 203.1805 |  | 95.7249 |  | 207942.6944 |  |  | F |  | F |  | F | 1
2022-06-24 | 0 | 24 | 0 | 0 | 0 | 0 | 13.1628 |  | 0.23536 |  | 27.5356 |  | 131.7142 |  | 0.38329 |  |  | F | 4.8552 |  | 206.006 |  | 95.6805 |  | 203722.2598 |  |  | F |  | F |  | F | 1
2022-06-25 | 0 | 24 | 0 | 0 | 0 | 0 | 12.5725 |  | 0.23527 |  | 41.5598 |  | 129.231 |  | 0.42832 |  |  | F | 4.5614 |  | 203.7981 |  | 95.6319 |  | 199072.1087 |  |  | F |  | F |  | F | 1
2022-06-26 | 0 | 24 | 0 | 0 | 0 | 0 | 15.8089 |  | 0.52538 |  | 47.53 |  | 133.7945 |  | 0.49271 |  |  | F | 5.1064 |  | 202.7818 |  | 95.9091 |  | 197178.7754 |  |  | F |  | F |  | F | 1
2022-06-27 | 0 | 24 | 0 | 0 | 0 | 0 | 18.7034 |  | 0.24036 |  | 18.9508 |  | 138.8154 |  | 0.45435 |  |  | F | 5.3275 |  | 199.8508 |  | 96.0904 |  | 160212.487 |  |  | F |  | F |  | F | 1
2022-06-28 | 0 | 24 | 0 | 0 | 0 | 0 | 13.7515 |  | 0.23205 |  | 77.5709 |  | 145.1918 |  | 0.40857 |  |  | F | 5.1094 |  | 199.3555 |  | 96.1391 |  | 157086.668 |  |  | F |  | F |  | F | 1
2022-06-29 | 0 | 24 | 0 | 0 | 0 | 0 | 13.7142 |  | 0.34832 |  | 20.2838 |  | 142.3943 |  | 0.45452 |  |  | F | 5.4807 |  | 199.185 |  | 95.8953 |  | 162301.8206 |  |  | F |  | F |  | F | 1
2022-06-30 | 0 | 24 | 0 | 0 | 0 | 0 | 13.3148 |  | 0.60385 |  | 23.4185 |  | 137.093 |  | 0.4419 |  |  | F | 5.5002 |  | 198.7282 |  | 95.6602 |  | 164309.6869 |  |  | F |  | F |  | F | 1
Suma | 53 | 663 | 3 | 1 | 0 | 0
Mes priemer | [6 empty] | 13.1536 |  | 1.4466 |  | 82.4267 |  | 134.2156 |  | 0.41014 |  | 0 |  | 4.8855 |  | 199.0948 |  | 95.8396 |  | 199263.4754 |  | 0 |  | 0 |  | 0 |  | 1
Max | [6 empty] | 18.7034 |  | 12.9143 |  | 206.0973 |  | 145.1918 |  | 0.50186 |  |  |  | 6.2883 |  | 206.006 |  | 96.3399 |  | 209871.6159 | [7 empty] | 1
Náhradné hodnoty pre rok 2022 | [6 empty] | TZL |  | SO2 |  | CO |  | NOx |  | TRS |  | TOC |  | O2 | [5 empty] | Prietok
[7 empty] | kg/h |  | kg/h |  | kg/h |  | kg/h |  | kg/h |  | kg/h |  | % | [5 empty] | Nm3/h
[7 empty] | 4.1 |  | 1.142 |  | 22.9085 |  | 44.2341 |  | 0.16265 |  | 0 |  | 5.2783 | [5 empty] | 198201.5409
Prepočítavacie koeficienty (ppm na mg/m3) | [8 empty] | 2.86 |  | 1.25 |  | 2.05 |  | 1.52

## legenda
Regeneračný kotol 2 (za elektrofiltrom) |  |  |  | Mesačný protokol za |  | 6.2022
Koncentrácia NOx ns |  | (21-11/(21-KF_O2_RK2)*(KF_NOX_RK2*2,05) |  |  | mg/m3 ns |  | Ref.O2=11%
Koncentrácia SO2 ns |  | (21-6)/(21-KF_O2_RK2)*(KF_SO2_RK2*2,86) |  |  | mg/m3 ns |  | Ref.O2=6%
Koncentrácia CO ns |  | (21-11/(21-KF_O2_RK2)*(KF_CO_RK2*1,25) |  |  | mg/m3 ns |  | Ref.O2=11%
Koncentrácia TRS ns |  | ((21-6)/(21-KF_O2_RK2)*(KF_TRS_RK2*1,52)) |  |  | mg/m3 ns |  | Ref.O2=6%
Koncentrácia TZL ns |  | (21-11)/(21-KF_O2_PV)*GK_TZL_PV*(273.15+KF_TEPLOTA_PV)/273.15)*(101.3/KF_TLAK_PV)*(100/(100-K3)) |  |  | mg/m3 ns |  | Ref.O2=11%
Výpočet prietoku |  | KF_RYCHLOST_RK2*5.4*(273.15/(273.15+KF_TEPLOTA_RK2))*(KF_TLAK_RK2/101.3)*((100-K3)/100)*3600 |  |  | Nm3/h
Výpočet hmotnostného toku:
TZL,NOx,SO2,CO,TRS |  | (suchá koncentrácia/1000000)*suchý prietok v m3/h |  |  | kg/h
Konštanta vlhkosti K3 |  | 18.56%
Popis skratiek
Tech.jednotky |  |  | Technické označenie monitorovaných znečisťujúcich látok
Emisný Limit |  |  | Hodnota emisného limitu pre monitorovanú znečisťujúcu látku
(I) % |  |  | Hodnota intervalu spoľahlivosti v %
N SPH > 2 EL + I |  |  | Počet stredných polhodinových hodnôt vyšších ako hodnota určeného 2-násobku emisného limitu + interval spoľahlivosti
Dát PDH > EL+I |  |  | Počet dní, v ktorých bola priemerná denná hodnota (PDH) vyššia ako hodnota určeného emisného limitu + interval spoľahlivosti
% SPH < 1,2 EL + I (95% kritérium) |  |  | Percentuálny podiel validovaných polhodinových priemerných hodnôt menších ako 1,2-násobok hodnoty emisného limitu
N SPH > 1.2 EL + I |  |  | Celkový počet SPH prevyšujúcich hodnotu 1,2-násobku EL + interval spoľahlivosti v danom mesiaci
N platných SPH |  |  | Počet platných stredných polhodinových hodnôt
N / %SPH F |  |  | Celkový počet a percentuálny podiel neplatných SPH symbol "F" z času prevádzky, počas ktorého platí povinnosť dodržiavať určené EL
N / %SPH E |  |  | Celkový počet a percentuálny podiel SPH zistených s použitím náhradných hodnôt stavových a referenčných veličín symbol "E" z času prevádzky, počas ktorého platí povinnosť dodržiavať určené EL
N platných PDH |  |  | Počet platných priemerných denných hodnôt
N / %PDH F |  |  | Celkový počet a percentuálny podiel neplatných PDH symbol "F" z počtu dní, počas ktorého platí povinnosť dodržiavať určené EL
c-vážený priem. mg/m3< EL |  |  | Priemerná mesačná hmotnostná koncentrácia ZL zistená ako vážená priemerná hodnota za čas prevádzky zdroja znečisťovania pri dodržaní určeného emisného limitu a pri stavoch pri ktrých naplatí povinnosť dodržiavať určený EL (zodpovedajúca celkovému vypustenému množstvu ZL a celkovému objemu odpadových plynov)
Množstvo ZL [kg]< EL |  |  | Množstvo ZL vypustené za čas dodržiavania určeného EL
Q spal. tis.[m3 nr]< EL |  |  | Objem spalín prislúchajúcici množstvu vypustenej ZL pri dodržaní určeného EL
c-vážený priem. mg/m3> EL |  |  | Priemerná mesačná hmotnostná koncentrácia ZL zistená ako vážená priemerná hodnota za čas prevádzky zdroja znečisťovania počas doby nedodržania určeného emisného limitu (zodpovedajúca celkovému vypustenému množstvu ZL a celkovému objemu odpadových plynov)
Množstvo ZL [kg]>EL |  |  | Množstvo ZL vypustené za čas prevádzky zdroja znečisťovania počas doby nedodržania určeného EL
Q spal. tis.[m3 nr]> EL |  |  | Objem spalín prislúchajúcici množstvu vypustenej ZL pri nedodržaní určeného EL
Množstvo ZL [kg] pri nezisteni udajov o dodrz. EL. |  |  | Množstvo ZL pri nezistení údajov o dodržaní emisného limitu
Q spal. tis.[m3 ns] prietok pri nez. udajov o dodrz. EL |  |  | Prietok spalín pri nezistení údajov o dodržaní emisného limitu
Stop |  |  | zariadenie odstavené
Chod |  |  | ustálená prevádzka
Nabeh / N |  |  | nábeh
Zast. / Z |  |  | zastavenie
ZmQ/Q |  |  | zmena paliva
Označenie PDH
F | neplatná PDH (Počet platných SPH < 2/3 počtu SPH Ustálenej prevádzky alebo počet neplatných SPH > 6)
N | nemeraná PDH (Počet SPH Ustálenej prevádzky = 0 )
platná PDH
G | PDH > EL
Prístup do systému:
ecm administrator - konfiguračný prístup
obsluha - prezeranie bez možnosti konfigurácie