## rocny
Regeneračný kotol 3 (za elektrofiltrom) | [13 empty] | Ročný protokol za |  | 2022
[7 empty] | TZL | SO2 | CO | NOx | TRS |  |  | O2 | Teplota | Tlak | Prietok
Tech.jednotky | [6 empty] | mg/m3 ns | mg/m3 ns | mg/m3 ns | mg/m3 ns | mg/m3 ns |  |  | % | °C | kPa | Nm3/h
Emisný limit | [6 empty] | 50 | 50 |  | 200 | 10
I (%) | [6 empty] | 30 | 20 |  | 20 | 20
N SPH > 2 EL+I | [6 empty] | 0 |  |  | 0 | 0
N PDH > EL+I | [6 empty] | 0 / 0,0 | 0 / 0,0 |  | 0 / 0,0 | 0 / 0,0
Mesiace < 95% 1.2 EL
Vyhodnotenie dodržania Emisných limitov | [6 empty] | splnené | splnené |  | splnené | splnené
% SPH < 1.2 EL + I | [6 empty] | 100 | 100 |  | 100 | 99.9813
N SPH > 1.2 EL + I | [6 empty] | 0 | 0 |  | 0 | 3
N / % SPH F | [6 empty] | 163 / 1,0 | 163 / 1,0 | 163 / 1,0 | 163 / 1,0 | 175 / 1,1 | 16247 / 100,0 |  | 163 / 1,0 | 18 / 0,1 | 18 / 0,1 | 109 / 0,7 | 16247 / 100,0 |  | 16247 / 100,0 |  | 16247 / 100,0 |  | 39 / 0,2
N / % SPH E | [6 empty] | 117 / 0,7 | 117 / 0,7 | 129 / 0,8 | 117 / 0,7 | 139 / 0,9 | 0 / 0,0 |  | 0 / 0,0 | 0 / 0,0 | 0 / 0,0 | 0 / 0,0 | 0 / 0,0 |  | 0 / 0,0 |  | 0 / 0,0 |  | 0 / 0,0
N / % platných PDH | [6 empty] | 343 / 94,0 | 343 / 94,0 | 343 / 94,0 | 343 / 94,0 | 342 / 93,7 | 0 / 0,0 |  | 343 / 94,0 | 345 / 94,5 | 345 / 94,5 | 343 / 94,0 | 0 / 0,0 |  | 0 / 0,0 |  | 0 / 0,0 |  | 343 / 94,0
N / % PDH F | [6 empty] | 3 / 0,8 | 3 / 0,8 | 3 / 0,8 | 3 / 0,8 | 4 / 1,1 | 346 / 0,0 |  | 3 / 0,0 | 1 / 0,0 | 1 / 0,0 | 3 / 0,0 | 346 / 0,0 |  | 346 / 0,0 |  | 346 / 0,0 |  | 3 / 0,0
c-vážený priem. mg/m3< EL | [6 empty] | 10.8094 | 0.96901 | 192.9409 | 122.9753 | 0.98319
Množstvo ZL [kg]< EL | [6 empty] | 42087.6918 | 2568.7778 | 744191.8583 | 458424.0675 | 2365.7024
Q spal. tis.[m3 ns]< EL | [6 empty] | 2603923.709 | 2603923.709 | 2603923.709 | 2603923.709 | 2603923.709
c-vážený priem. mg/m3> EL | [6 empty] | 0 | 0 | 0 | 0 | 0
Množstvo ZL [kg]> EL | [6 empty] | 0 | 0 | 0 | 0 | 0
Q spal. tis.[m3 ns]> EL | [6 empty] | 0 | 0 | 0 | 0 | 0
Množstvo ZL [kg] pri nezisteni udajov o dodrz. EL. | [6 empty] | 0 | 0 | 0 | 0 | 0
Q spal. tis.[m3 ns] prietok pri nez. udajov o dodrz. EL | [6 empty] | 0 | 0 | 0 | 0 | 0
mesiac | Stop | Chod | Nabeh | Zast. | ZmQ | UFS | TZL | SO2 | CO | NOx | TRS |  |  | O2 | Teplota | Tlak | Prietok
| - | "" | N | Z | Q | UFS | mg/m3 ns | mg/m3 ns | mg/m3 ns | mg/m3 ns | mg/m3 ns |  |  | % | °C | kPa | Nm3/h
01.2022 | 5.5 | 730.5 | 6 | 2 | 0 | 0 | 14.7597 | 0.50978 | 224.5986 | 129.7425 | 1.1484 |  | N | 5.8266 | 159.6008 | 94.7861 | 323323.8721 |  | N |  | N |  | N | 1
02.2022 | 21 | 646 | 3 | 2 | 0 | 0 | 11.4934 | 0.61024 | 253.8329 | 134.7542 | 1.0071 |  | N | 6.1878 | 159.6304 | 94.4776 | 324505.7577 |  | N |  | N |  | N | 1
03.2022 | 0 | 739 | 0 | 0 | 0 | 4 | 14.8792 | 1.5469 | 189.9049 | 128.0579 | 0.84625 |  | N | 5.7117 | 161.5786 | 95.3171 | 349606.3785 |  | N |  | N |  | N | 1
04.2022 | 0 | 720 | 0 | 0 | 0 | 0 | 15.3545 | 0.5475 | 212.7916 | 127.7474 | 0.66396 |  | N | 5.6981 | 159.4523 | 94.0738 | 330802.3865 |  | N |  | N |  | N | 1
05.2022 | 0 | 744 | 0 | 0 | 0 | 0 | 18.0993 | 0.50188 | 213.5296 | 118.2313 | 0.72886 |  | N | 5.8486 | 163.3822 | 94.5775 | 338493.7669 |  | N |  | N |  | N | 1
06.2022 | 58.5 | 653.5 | 6 | 2 | 0 | 0 | 14.6441 | 0.72816 | 227.7868 | 117.5365 | 1.1245 |  | N | 6.3266 | 160.9925 | 94.4239 | 334209.056 |  | N |  | N |  | N | 1
07.2022 | 0 | 744 | 0 | 0 | 0 | 0 | 7.0073 | 0.75254 | 252.5022 | 111.9475 | 1.0101 |  | N | 6.9023 | 148.7884 | 94.5464 | 288029.9267 |  | N |  | N |  | N | 1
08.2022 | 0 | 744 | 0 | 0 | 0 | 0 | 5.453 | 1.4605 | 140.4626 | 94.0204 | 1.2335 |  | N | 6.8031 | 145.6707 | 94.2378 | 273230.4749 |  | N |  | N |  | N | 1
09.2022 | 438.5 | 273.5 | 6 | 2 | 0 | 0 | 11.4094 | 1.3695 | 101.2558 | 129.9124 | 1.0765 |  | N | 9.0814 | 145.1969 | 94.0902 | 299098.4378 |  | N |  | N |  | N | 1
10.2022 | 58 | 676.5 | 3 | 1 | 0 | 6.5 | 5.2196 | 1.4533 | 183.866 | 131.9113 | 0.79183 |  | N | 8.3156 | 154.406 | 94.8455 | 342949.9899 |  | N |  | N |  | N | 1
11.2022 | 18 | 698 | 3 | 1 | 0 | 0 | 4.4323 | 1.1086 | 161.3971 | 124.6655 | 0.94236 |  | N | 7.6624 | 153.1268 | 94.1419 | 322634.0851 |  | N |  | N |  | N | 1
12.2022 | 0 | 744 | 0 | 0 | 0 | 0 | 3.7457 | 0.61624 | 89.0238 | 136.9256 | 1.0455 |  | N | 8.0402 | 144.8051 | 93.9904 | 309067.701 |  | N |  | N |  | N | 1
Suma | 599.5 | 8113 | 27 | 10 | 0 | 10.5
Priemer | [6 empty] | 10.5318 | 0.91049 | 191.4071 | 123.3191 | 0.96475 | 0 |  | 6.746 | 155.1067 | 94.478 | 320361.1634 | 0 |  | 0 |  | 0 |  | 1
[7 empty] | TZL | SO2 |  | NOx | TRS
[7 empty] | mg/m3 ns 6%O2 | mg/m3 ns 6%O2 |  | mg/m3 ns 6%O2 | mg/m3 ns 6%O2
Emisný limit (ročný priemer) mg/m3 ns (6%O2) | [6 empty] | 25 | 25 |  | 200 | 5
Ročný validovaný priemer mg/m3 ns (6%O2) | [6 empty] | 15.7977 | 0.91049 |  | 184.9787 | 0.96475
Náhradné hodnoty pre rok 2022 | [6 empty] | TZL | SO2 | CO | NOx | TRS | TOC |  | O2 |  |  | Prietok
[7 empty] | kg/h | kg/h | kg/h | kg/h | kg/h | kg/h |  | % |  |  | Nm3/h
[7 empty] | 7.6861 | 0.80813 | 100.0616 | 68.1129 | 0.35564 | 0 |  | 6.3205 |  |  | 371641.8673
Prepočítavacie koeficienty (ppm na mg/m3) | [7 empty] | 2.86 | 1.25 | 2.05 | 1.52

## legenda
Regeneračný kotol 3 (za elektrofiltrom) |  |  | Ročný protokol za |  | 2022
Koncentrácia NOx ns | (21-K1)/(21-KF_O2_RK3)*(KF_NOX_RK3*2,05) |  |  | mg/m3 ns |  | Ref.O2=11%
Koncentrácia SO2 ns | (21-K2)/(21-KF_O2_RK3)*(KF_SO2_RK3*2,86) |  |  | mg/m3 ns |  | Ref.O2=6%
Koncentrácia CO ns | (21-K1)/(21-KF_O2_RK3)*(KF_CO_RK3*1,25) |  |  | mg/m3 ns |  | Ref.O2=11%
Koncentrácia TRS ns | (21-6)/(21-KF_O2_RK3)*(KF_TRS_RK3*1,52) |  |  | mg/m3 ns |  | Ref.O2=6%
Koncentrácia TZL ns | (21-11)/(21-KF_O2_RK3)*GK_TZL_RK3*((273.15+KF_TEPLOTA_RK3)/273.15)*(101.3/KF_TLAK_RK3)*(100/(100-K3)) |  |  | mg/m3 ns |  | Ref.O2=11%
Výpočet prietoku | KF_RYCHLOST_RK3*9*(273.15/(273.15+KF_TEPLOTA_RK3))*(KF_TLAK_RK/101.3)*((100-K3)/100)*3600 |  |  | Nm3/h
Výpočet hmotnostného toku:
TZL,NOx,SO2,CO | (suchá koncentrácia/1000000)*suchý prietok v m3/h |  |  | kg/h
TRS | (KF_TRS_RK3/1000000)* prietok m3/h ns |  |  | kg/h
Konštanta vlhkosti K3 | 14.26%
Popis skratiek
Tech.jednotky |  | Technické označenie monitorovaných znečisťujúcich látok
Emisný Limit |  | Hodnota emisného limitu pre monitorovanú znečisťujúcu látku
(I) % |  | Hodnota intervalu spoľahlivosti v %
N SPH > 2 EL + I |  | Počet dní v ktorých bola hodnota SPH vyššia ako hodnota určeného 2-násobku emisného limitu + interval spoľahlivosti
Dát PDH > EL+I |  | Počet dní, v ktorých bola priemerná denná hodnota (PDH) vyššia ako hodnota určeného emisného limitu + interval spoľahlivosti
Mesiace < 95% 1.2 EL |  | Mesiace, v ktorých bol percentuálny podiel SPH neprevyšujúcich hodnotu 1,2-násobku EL + interval spoľahlivosti z celkového počtu SPH počas ustálenej prevádzky v danom mesiaci nižší ako 95%.
% SPH < 1.2 EL + I |  | Percentuálny podiel SPH neprevyšujúcich hodnotu 1,2-násobku EL + interval spoľahlivosti z celkového počtu SPH počas ustálenej prevádzky v danom roku
N SPH >1, 2 EL + I |  | Počet dní v ktorých bola hodnota SPH vyššia ako hodnota určeného 1,2-násobku emisného limitu + interval spoľahlivosti
N / %SPH F |  | Celkový počet a percentuálny podiel neplatných SPH symbol "F" z času prevádzky, počas ktorého platí povinnosť dodržiavať určené EL
N / %SPH E |  | Celkový počet a percentuálny podiel SPH zistených s použitím náhradných hodnôt stavových a referenčných veličín symbol "E" z času prevádzky, počas ktorého platí povinnosť dodržiavať určené EL
N/% platných PDH |  | Počet a percentuálny podiel platných priemerných denných hodnôt
N / %PDH F |  | Celkový počet a percentuálny podiel neplatných PDH symbol "F" z počtu dní, počas ktorého platí povinnosť dodržiavať určené EL
c-vážený priem. mg/m3< EL |  | Priemerná mesačná hmotnostná koncentrácia ZL zistená ako vážená priemerná hodnota za čas prevádzky zdroja znečisťovania pri dodržaní určeného emisného limitu a pri stavoch pri ktrých naplatí povinnosť dodržiavať určený EL (zodpovedajúca celkovému vypustenému množstvu ZL a celkovému objemu odpadových plynov)
Množstvo ZL [kg]< EL |  | Množstvo ZL vypustené za čas dodržiavania určeného EL
Q spal. tis.[m3 nr]< EL |  | Objem spalín prislúchajúcici množstvu vypustenej ZL pri dodržaní určeného EL
c-vážený priem. mg/m3> EL |  | Priemerná mesačná hmotnostná koncentrácia ZL zistená ako vážená priemerná hodnota za čas prevádzky zdroja znečisťovania počas doby nedodržania určeného emisného limitu (zodpovedajúca celkovému vypustenému množstvu ZL a celkovému objemu odpadových plynov)
Množstvo ZL [kg]>EL |  | Množstvo ZL vypustené za čas prevádzky zdroja znečisťovania počas doby nedodržania určeného EL
Q spal. tis.[m3 nr]> EL |  | Objem spalín prislúchajúcici množstvu vypustenej ZL pri nedodržaní určeného EL
Množstvo ZL [kg] pri nezisteni udajov o dodrz. EL. |  | Množstvo ZL pri nezistení údajov o dodržaní emisného limitu ( množstvo ZL pre 11-ty a ďalší nevyhodnotený deň v roku)
Q spal. tis.[m3 ns] prietok pri nez. udajov o dodrz. EL |  | Prietok spalín pri nezistení údajov o dodržaní emisného limitu ( prietok spalín pre 11-ty a ďalší nevyhodnotený deň v roku)
Stop |  | zariadenie odstavené
Chod |  | ustálená prevádzka
Nabeh / N |  | nábeh
Zast. / Z |  | zastavenie
ZmQ/Q |  | zmena paliva
Prístup do systému:
ecm administrator - konfiguračný prístup
obsluha - prezeranie bez možnosti konfigurácie