## mesacny
Kotol na biomasu (za elektrofiltrom) | [34 empty] | Mesačný protokol za | [6 empty] | 2.2025
[11 empty] | Normal |  | BIO |  | Normal |  | BIO |  | Normal |  | BIO |  | Normal |  | BIO |  | Normal |  | BIO |  | Normal |  | BIO | [8 empty] | Normal SOG |  | BIO SOG |  | BIO SOG
[10 empty] | S-deNOX | TZL |  | TZL |  | SO2 |  | SO2 |  | CO |  | CO |  | NOx |  | NOx |  | TRS |  | TRS |  | CxHy |  | CxHy |  | O2 | Teplota | Tlak | H2O |  |  | Prietok | SO2 |  | SO2 |  | CxHy
Tech.jednotky | [10 empty] | mg/m3 ns |  | mg/m3 ns |  | mg/m3 ns |  | mg/m3 ns |  | mg/m3 ns |  | mg/m3 ns |  | mg/m3 ns |  | mg/m3 ns |  | mg/m3 nv |  | mg/m3 nv |  | mg/m3 ns |  | mg/m3 ns |  | % | °C | kPa | % |  |  | Nm3/h | mg/m3 ns |  | mg/m3 ns |  | mg/m3 ns
Emisný limit | [10 empty] | 30 |  | 30 |  | 200 |  | 100 |  | 250 |  | 100 |  | 300 |  | 300 |  | 10 |  | 10 |  | 50 |  | 10 | [8 empty] | 1700 |  | 1500 |  | 10
I (%) | [10 empty] | 30 |  | 30 |  | 20 |  | 20 |  | 10 |  | 10 |  | 20 |  | 20 |  | 20 |  | 20 |  | 30 |  | 30 | [8 empty] | 20 |  | 20 |  | 30
N / % SPH > 2 EL + I
N PDH > EL + I | [10 empty] | 0 |  | 0 |  | 0 |  | 0 |  | 0 |  | 0 |  | 0 |  | 0 |  | 0 |  | 0 |  | 0 |  | 0 | [8 empty] | 0 |  | 0 |  | 0
% SPH < 2.0 EL + I (95% kritérium) | [10 empty] | 0 |  |  |  | 0 |  |  |  | 1 |  |  |  | 0 |  |  |  | 0 |  |  |  | 0 | [10 empty] | 0
Vyhodnotenie dodržania Emisných limitov | [10 empty] | splnené |  | splnené |  | splnené |  | splnené |  | splnené |  | splnené |  | splnené |  | splnené |  | splnené |  | splnené |  | splnené |  | splnené | [8 empty] | splnené |  | splnené |  | splnené
N SPH > 1.2 EL + I
N platných SPH | [10 empty] | 384 |  | 879 |  | 384 |  | 879 |  | 384 |  | 879 |  | 384 |  | 879 |  | 384 |  | 879 |  | 384 |  | 879 |  | 1263 | 1274 | 1274 | 1274 | 0 |  | 1263 | 0 |  | 0 |  | 0
N / % SPH F | [10 empty] | 1 / 0,3 |  | 10 / 1,1 |  | 1 / 0,3 |  | 10 / 1,1 |  | 1 / 0,3 |  | 10 / 1,1 |  | 1 / 0,3 |  | 10 / 1,1 |  | 1 / 0,3 |  | 10 / 1,1 |  | 1 / 0,3 |  | 10 / 1,1 |  | 11 / 0,0 | 0 / 0,0 | 0 / 0,0 | 0 / 0,0 | 1274 / 0,0 |  | 11 / 0,9 | 0 / 0,0 |  | 0 / 0,0 |  | 0 / 0,0
N / % SPH E | [10 empty] | 8 / 2,0 |  | 10 / 1,1 |  | 8 / 2,0 |  | 10 / 1,1 |  | 8 / 2,0 |  | 10 / 1,1 |  | 8 / 2,0 |  | 10 / 1,1 |  | 8 / 2,0 |  | 10 / 1,1 |  | 8 / 2,0 |  | 10 / 1,1 |  | 0 / 0,0 | 0 / 0,0 | 0 / 0,0 | 0 / 0,0 | 0 / 0,0 |  | 0 / 0,0 | 0 / 0,0 |  | 0 / 0,0 |  | 0 / 0,0
N platných PDH | [10 empty] | 23 |  | 23 |  | 23 |  | 23 |  | 23 |  | 23 |  | 23 |  | 23 |  | 23 |  | 23 |  | 23 |  | 23 |  | 28 | 28 | 28 | 28 | 0 |  | 28 | 23 |  | 23 |  | 23
N / % PDH F | [10 empty] | 0 / 0,0 |  | 0 / 0,0 |  | 0 / 0,0 |  | 0 / 0,0 |  | 0 / 0,0 |  | 0 / 0,0 |  | 0 / 0,0 |  | 0 / 0,0 |  | 0 / 0,0 |  | 0 / 0,0 |  | 0 / 0,0 |  | 0 / 0,0 |  | 0 / 0,0 | 0 / 0,0 | 0 / 0,0 | 0 / 0,0 | 28 / 100,0 |  | 0 / 0,0 | 0 / 0,0 |  | 0 / 0,0 |  | 0 / 0,0
c-vážený priem. mg/m3< EL | [10 empty] | 10.7772 |  | 10.7616 |  | 15.0524 |  | 10.0587 |  | 64.9383 |  | 36.4867 |  | 284.2619 |  | 282.5259 |  | 0.55681 |  | 0.60962 |  | 6.2114 |  | 3.0904 | [8 empty] | 0 |  | 0 |  | 0
Množstvo ZL [kg]< EL | [10 empty] | 300.2952 |  | 691.7325 |  | 364.7651 |  | 643.5376 |  | 1848.1871 |  | 3601.613 |  | 7671.8769 |  | 17905.3099 |  | 27.8353 |  | 68.2487 |  | 156.2506 |  | 292.1988 | [8 empty] | 0 |  | 0 |  | 0
Q spal. tis.[m3 ns]< EL | [10 empty] | 45382.2895 |  | 101046.978 |  | 45382.2895 |  | 101046.978 |  | 45382.2895 |  | 101046.978 |  | 45382.2895 |  | 101046.978 |  | 45382.2895 |  | 101046.978 |  | 45382.2895 |  | 101046.978 | [8 empty] | 0 |  | 0 |  | 0
c-vážený priem. mg/m3> EL | [10 empty] | 0 |  | 0 |  | 0 |  | 0 |  | 0 |  | 0 |  | 0 |  | 0 |  | 0 |  | 0 |  | 0 |  | 0 | [8 empty] | 0 |  | 0 |  | 0
Množstvo ZL [kg]> EL | [10 empty] | 0 |  | 0 |  | 0 |  | 0 |  | 0 |  | 0 |  | 0 |  | 0 |  | 0 |  | 0 |  | 0 |  | 0 | [8 empty] | 0 |  | 0 |  | 0
Q spal. tis.[m3 ns]> EL | [10 empty] | 0 |  | 0 |  | 0 |  | 0 |  | 0 |  | 0 |  | 0 |  | 0 |  | 0 |  | 0 |  | 0 |  | 0 | [8 empty] | 0 |  | 0 |  | 0
Množstvo ZL [kg] pri nezisteni udajov o dodrz. EL. | [10 empty] | 0 |  | 0 |  | 0 |  | 0 |  | 0 |  | 0 |  | 0 |  | 0 |  | 0 |  | 0 |  | 0 |  | 0 | [8 empty] | 0 |  | 0 |  | 0
Q spal. tis.[m3 ns] prietok pri nez. udajov o dodrz. EL | [10 empty] | 0 |  | 0 |  | 0 |  | 0 |  | 0 |  | 0 |  | 0 |  | 0 |  | 0 |  | 0 |  | 0 |  | 0 | [8 empty] | 0 |  | 0 |  | 0
Prietok spalín (mns/h)
Hmotnostný tok ( kg/h)
Dátum | Stop | Chod | Nabeh | Zast. | UFS | Normal | Bio | Normal | Bio | S-deNOX | TZL |  | TZL |  | SO2 |  | SO2 |  | CO |  | CO |  | NOx |  | NOx |  | TRS |  | TRS |  | CxHy |  | CxHy |  | O2 | Teplota | Tlak | H2O |  |  | Prietok | SO2 |  | SO2 |  | CxHy
| - | "" | N | Z | UFS |  |  | SOG | SOG |  | mg/m3 ns |  | mg/m3 ns |  | mg/m3 ns |  | mg/m3 ns |  | mg/m3 ns |  | mg/m3 ns |  | mg/m3 ns |  | mg/m3 ns |  | mg/m3 nv |  | mg/m3 nv |  | mg/m3 ns |  | mg/m3 ns |  | % | °C | kPa | % |  |  | Nm3/h | mg/m3 ns |  | mg/m3 ns |  | mg/m3 ns
2025-02-01 | 0 | 24 | 0 | 0 | 0 | 15.5 | 8.5 | 0 | 0 | 0 | 13.8565 |  | 14.5178 |  | 8.6082 |  | 8.7544 |  | 83.0711 |  | 72.087 |  | 289.966 |  | 290.1306 |  | 0.66982 |  | 0.65639 |  | 5.0568 |  | 3.4258 |  | 11.3962 | 125.4802 | 96.5324 | 13.2938 |  | F | 245747.417 |  | N |  | N |  | N
2025-02-02 | 0 | 24 | 0 | 0 | 0 | 13 | 11 | 0 | 0 | 0 | 13.1467 |  | 12.5459 |  | 8.178 |  | 12.6233 |  | 118.8181 |  | 43.4609 |  | 287.1595 |  | 292.3083 |  | 0.67102 |  | 0.65461 |  | 5.3014 |  | 3.2502 |  | 11.2168 | 123.9666 | 96.053 | 13.8359 |  | F | 248633.9251 |  | N |  | N |  | N
2025-02-03 | 0 | 24 | 0 | 0 | 0 | 18.5 | 5.5 | 0 | 0 | 0 | 12.1301 |  | 12.7189 |  | 7.5584 |  | 9.6361 |  | 67.5937 |  | 33.462 |  | 289.0069 |  | 293.8946 |  | 0.6878 |  | 0.69944 |  | 4.8605 |  | 3.3336 |  | 11.2644 | 122.8344 | 96.1855 | 13.5591 |  | F | 244258.0413 |  | N |  | N |  | N
2025-02-04 | 0 | 24 | 0 | 0 | 0 | 7 | 17 | 0 | 0 | 0 | 12.4274 |  | 12.5261 |  | 8.0339 |  | 7.8534 |  | 126.703 |  | 61.4921 |  | 287.0271 |  | 286.9231 |  | 0.70048 |  | 0.70402 |  | 5.0892 |  | 3.3351 |  | 11.0896 | 122.6329 | 96.5213 | 13.5771 |  | F | 239878.471 |  | N |  | N |  | N
2025-02-05 | 0 | 24 | 0 | 0 | 0 | 12.5 | 11.5 | 0 | 0 | 0 | 11.6284 |  | 11.885 |  | 6.483 |  | 5.9706 |  | 86.7166 |  | 48.7423 |  | 286.3465 |  | 291.3535 |  | 0.7148 |  | 0.71885 |  | 5.0387 |  | 3.4039 |  | 11.3002 | 123.6583 | 96.7743 | 13.6238 |  | F | 248785.4499 |  | N |  | N |  | N
2025-02-06 | 0 | 24 | 0 | 0 | 0 | 4.5 | 19.5 | 0 | 0 | 0 | 11.5947 |  | 11.3353 |  | 10.3944 |  | 14.6113 |  | 87.0018 |  | 58.6621 |  | 289.175 |  | 290.1664 |  | 0.67902 |  | 0.68052 |  | 5.0237 |  | 3.3286 |  | 11.1429 | 123.4942 | 97.1136 | 14.201 |  | F | 244672.4287 |  | N |  | N |  | N
2025-02-07 | 0 | 23.5 | 0 | 0.5 | 0 | 6 | 18 | 0 | 0 | 0 | 11.8465 |  | 12.2575 |  | 7.5142 |  | 9.9893 |  | 83.7833 |  | 59.472 |  | 284.2164 |  | 287.5643 |  | 0.67443 |  | 0.68486 |  | 5.1629 |  | 3.6833 |  | 11.4895 | 123.461 | 97.0121 | 13.9752 |  | F | 248886.9064 |  | N |  | N |  | N
2025-02-08 | 0 | 24 | 0 | 0 | 0 | 1.5 | 22.5 | 0 | 0 | 0 | 12.3071 |  | 13.0027 |  | 8.2727 |  | 9.317 |  | 32.1379 |  | 47.3176 |  | 269.3973 |  | 286.5709 |  | 0.71601 |  | 0.68709 |  | 4.9177 |  | 3.3742 |  | 11.441 | 124.753 | 96.8604 | 13.7865 |  | F | 245349.0352 |  | N |  | N |  | N
2025-02-09 | 0 | 24 | 0 | 0 | 0 | 0.5 | 23.5 | 0 | 0 | 0 | 14.6955 |  | 13.4492 |  | 7.7748 |  | 11.8215 |  | 39.7994 |  | 40.2406 |  | 277.6683 |  | 285.7523 |  | 0.71413 |  | 0.6881 |  | 5.2096 |  | 3.4166 |  | 11.425 | 123.7648 | 96.6946 | 13.9926 |  | F | 239127.7601 |  | N |  | N |  | N
2025-02-10 | 0 | 24 | 0 | 0 | 0 | 8.5 | 15.5 | 0 | 0 | 0 | 12.9449 |  | 11.3712 |  | 8.7288 |  | 10.8465 |  | 52.224 |  | 27.2172 |  | 284.6381 |  | 285.7591 |  | 0.80825 |  | 0.75598 |  | 5.5376 |  | 3.7209 |  | 12.3752 | 122.0222 | 96.4638 | 12.476 |  | F | 239190.0609 |  | N |  | N |  | N
2025-02-11 | 0 | 24 | 0 | 0 | 0 | 3.5 | 20.5 | 0 | 0 | 0 | 8.4889 |  | 9.6834 |  | 8.0481 |  | 10.6714 |  | 34.5155 |  | 25.8789 |  | 276.9053 |  | 284.7891 |  | 0.80448 |  | 0.76594 |  | 5.4346 |  | 3.5576 |  | 12.1534 | 118.6582 | 96.4721 | 12.7966 |  | F | 213086.6426 |  | N |  | N |  | N
2025-02-12 | 0 | 24 | 0 | 0 | 0 | 0 | 24 | 0 | 0 | 0 |  | N | 9.5933 |  |  | N | 8.9092 |  |  | N | 36.3703 |  |  | N | 280.9342 |  |  | N | 0.76155 |  |  | N | 3.4861 |  | 11.877 | 118.0905 | 96.0786 | 13.149 |  | F | 226648.3811 |  | N |  | N |  | N
2025-02-13 | 0 | 24 | 0 | 0 | 0 | 0 | 24 | 0 | 0 | 0 |  | N | 9.4111 |  |  | N | 8.4409 |  |  | N | 33.1856 |  |  | N | 277.3613 |  |  | N | 0.77133 |  |  | N | 3.3521 |  | 11.7103 | 119.5339 | 95.3685 | 12.8989 |  | F | 221673.0521 |  | N |  | N |  | N
2025-02-14 | 0 | 24 | 0 | 0 | 0 | 0 | 24 | 0 | 0 | 0 |  | N | 10.441 |  |  | N | 7.5326 |  |  | N | 27.4807 |  |  | N | 281.5473 |  |  | N | 0.7321 |  |  | N | 3.3359 |  | 11.7383 | 121.1973 | 95.2638 | 12.8456 |  | F | 234191.4334 |  | N |  | N |  | N
2025-02-15 | 0 | 23 | 0 | 1 | 0 | 9.5 | 14.5 | 0 | 0 | 0 | 11.6192 |  | 10.9299 |  | 7.9217 |  | 8.036 |  | 72.3428 |  | 34.0646 |  | 288.0045 |  | 299.7475 |  | 0.69084 |  | 0.71119 |  | 0.32685 |  | 2.3884 |  | 11.3518 | 119.5801 | 95.708 | 13.0541 |  | F | 229858.284 |  | N |  | N |  | N
2025-02-16 | 0 | 24 | 0 | 0 | 0 | 2.5 | 21.5 | 0 | 0 | 0 | 10.4303 |  | 12.7492 |  | 5.113 |  | 5.6654 |  | 72.7439 |  | 41.248 |  | 283.905 |  | 287.0245 |  | 0.71035 |  | 0.718 |  | 0.002254 |  | 0.0015405 |  | 11.2084 | 121.7338 | 95.6122 | 13.1513 |  | F | 240947.1403 |  | N |  | N |  | N
2025-02-17 | 0 | 24 | 0 | 0 | 0 | 9.5 | 14.5 | 0 | 0 | 0 | 9.5293 |  | 10.4752 |  | 4.3561 |  | 4.795 |  | 32.3135 |  | 32.2507 |  | 271.059 |  | 278.4158 |  | 0.8655 |  | 0.83813 |  | 5.1093 |  | 1.3475 |  | 12.1507 | 118.2178 | 95.8735 | 12.5075 |  | F | 224945.7867 |  | N |  | N |  | N
2025-02-18 | 0 | 24 | 0 | 0 | 0 | 2.5 | 21.5 | 0 | 0 | 0 | 9.6058 |  | 9.8798 |  | 5.622 |  | 6.1118 |  | 36.1442 |  | 33.5977 |  | 269.5092 |  | 273.9774 |  | 0.89956 |  | 0.87409 |  | 4.9632 |  | 3.4184 |  | 12.052 | 117.6993 | 96.1149 | 12.7301 |  | F | 224600.1524 |  | N |  | N |  | N
2025-02-19 | 0 | 24 | 0 | 0 | 0 | 12.5 | 11.5 | 0 | 0 | 5 | 9.9921 |  | 10.0841 |  | 11.0749 |  | 6.4449 |  | 58.7746 |  | 20.6385 |  | 280.0124 |  | 277.4692 |  | 1.027 |  | 0.9176 |  | 7.4752 |  | 3.5139 |  | 12.4146 | 113.8964 | 96.6025 | 11.5072 |  | F | 203942.7686 |  | N |  | N |  | N
2025-02-20 | 0.5 | 19.5 | 3 | 1 | 0 | 11 | 12.5 | 0 | 0 | 1 | 10.174 |  | 9.5399 |  | 11.0867 |  | 3.8503 |  | 16.1576 |  | 23.6066 |  | 302.1542 |  | 276.9748 |  | 0.34089 |  | 0.91696 |  | 6.2642 |  | 3.3876 |  | 12.2516 | 115.6544 | 96.7464 | 11.9145 |  | F | 213782.2825 |  | N |  | N |  | N
2025-02-21 | 0 | 24 | 0 | 0 | 0 | 1 | 23 | 0 | 0 | 0 | 12.0517 |  | 9.3387 |  | 12.317 |  | 13.8268 |  | 84.9485 |  | 27.1527 |  | 265.3162 |  | 273.8878 |  | 0.03467 |  | 0.042102 |  | 5.4036 |  | 3.2778 |  | 11.7727 | 118.3363 | 96.7731 | 13.1197 |  | F | 230159.9508 |  | N |  | N |  | N
2025-02-22 | 0 | 24 | 0 | 0 | 0 | 0 | 24 | 0 | 0 | 0 |  | N | 9.2277 |  |  | N | 13.1459 |  |  | N | 30.0406 |  |  | N | 275.9645 |  |  | N | 0.052497 |  |  | N | 3.1094 |  | 11.4858 | 119.8458 | 96.4393 | 13.4207 |  | F | 217512.3633 |  | N |  | N |  | N
2025-02-23 | 0 | 24 | 0 | 0 | 0 | 20.5 | 3.5 | 0 | 0 | 17 | 8.9167 |  | 9.8748 |  | 28.7173 |  | 13.338 |  | 0.0025171 |  | 17.6119 |  | 327.2878 |  | 285.2254 |  | 0.075434 |  | 0.05614 |  | 7.0275 |  | 3.1427 |  | 13.2599 | 106.8806 | 96.4308 | 8.4633 |  | F | 204786.4056 |  | N |  | N |  | N
2025-02-24 | 0 | 24 | 0 | 0 | 0 | 24 | 0 | 0 | 0 | 9 | 8.19 |  |  | N | 34.9954 |  |  | N | 0.58757 |  |  | N | 257.9028 |  |  | N | 0.33175 |  |  | N | 6.956 |  |  | N | 13.1532 | 104.0695 | 96.2176 | 8.0338 |  | F | 198053.8923 |  | N |  | N |  | N
2025-02-25 | 15.5 | 7.5 | 0 | 1 | 0 | 8.5 | 0 | 0 | 0 | 0 | 8.5753 |  |  | N | 33.5533 |  |  | N | 0.0023253 |  |  | N | 234.1531 |  |  | N | 0.37898 |  |  | N | 6.6086 |  |  | N | 12.9544 | 101.8277 | 95.8766 | 8.0766 |  | F | 196360.7906 |  | N |  | N |  | N
2025-02-26 | 9.5 | 11.5 | 3 | 0 | 0 | 8.5 | 6 | 0 | 0 | 0 | 8.342 |  | 9.3212 |  | 18.5677 |  | 18.719 |  | 110.0425 |  | 24.054 |  | 259.9235 |  | 273.4966 |  | 0.12233 |  | 0.12106 |  | 8.53 |  | 3.0728 |  | 11.7771 | 116.2111 | 95.3385 | 11.8289 |  | F | 205853.7228 |  | N |  | N |  | N
2025-02-27 | 0 | 24 | 0 | 0 | 0 | 0 | 24 | 0 | 0 | 0 |  | N | 8.9067 |  |  | N | 15.8985 |  |  | N | 16.7648 |  |  | N | 275.4418 |  |  | N | 0.077674 |  |  | N | 3.0501 |  | 11.7782 | 120.5073 | 95.4252 | 13.4402 |  | F | 208099.0225 |  | N |  | N |  | N
2025-02-28 | 0 | 24 | 0 | 0 | 0 | 1 | 23 | 0 | 0 | 0 | 7.4926 |  | 8.3546 |  | 15.1805 |  | 14.4882 |  | 41.8756 |  | 32.3411 |  | 269.3559 |  | 275.5209 |  | 0.057295 |  | 0.4712 |  | 4.5542 |  | 3.0111 |  | 11.2504 | 120.3604 | 95.6226 | 14.4301 |  | F | 225577.0811 |  | N |  | N |  | N
Suma | 25.5 | 637 | 6 | 3.5 | 0 | 202 | 444.5 | 0 | 0 | 32
Mes priemer | [10 empty] | 10.8689 |  | 10.9008 |  | 12.0913 |  | 10.0499 |  | 58.187 |  | 36.4785 |  | 279.5691 |  | 283.3924 |  | 0.58152 |  | 0.60605 |  | 5.211 |  | 3.1048 |  | 11.8029 | 118.8703 | 96.2205 | 12.6317 | 0 |  | 227307.4517
Max | [10 empty] | 14.6955 |  | 14.5178 |  | 34.9954 |  | 18.719 |  | 126.703 |  | 72.087 |  | 327.2878 |  | 299.7475 |  | 1.027 |  | 0.9176 |  | 8.53 |  | 3.7209 |  | 13.2599 | 125.4802 | 97.1136 | 14.4301 |  |  | 248886.9064 | 0 |  | 0 |  | 0
Náhradné hodnoty pre rok 2025 | [10 empty] | TZL |  | TZL |  | SO2 |  | SO2 |  | CO |  | CO |  | NOx |  | NOx |  | TRS |  | TRS |  | CxHy |  | CxHy |  | O2 |  |  | H2O |  |  | Prietok | SO2 |  | SO2 |  | CxHy
[11 empty] | kg/h |  | kg/h |  | kg/h |  | kg/h |  | kg/h |  | kg/h |  | kg/h |  | kg/h |  | kg/h |  | kg/h |  | kg/h |  | kg/h |  | % |  |  | % |  |  | Nm3/h | kg/h |  | kg/h |  | kg/h
[11 empty] | 2.0991 |  | 2.1143 |  | 2.7271 |  | 2.7283 |  | 17.2299 |  | 14.6127 |  | 41.5251 |  | 41.0034 |  | 0.25138 |  | 0.25063 |  | 0.82417 |  | 0.66971 |  | 11.7328 |  |  | 13.7692 |  |  | 219829.0691 | 17.6169 |  | 0 |  | 0
Prepočítavacie koeficienty (ppm na mg/m3) | [14 empty] | 2.86 |  | 2.86 |  | 1.25 |  | 1.25 |  | 2.05 |  | 2.05 |  | 1.52 |  | 1.52 |  | 1.61 |  | 1.61 | [8 empty] | 2.86 |  | 2.86 |  | 1.61

## legenda
Kotol na biomasu (za elektrofiltrom) | [5 empty] | Mesačný protokol za | 2.2025
koncentrácia CXHY ns |  |  | (21-6)/(21-KF_O2_KDO)*KF_CXHY_KDO*(100/(100-K7)) | mg/m3 ns | Ref.O2=6%
koncentrácia M_CXHY pre výpočet hm.toku |  |  | KF_CXHY_KDO*(100/(100-K7)) | mg/m3 ns
koncentrácia TZL ns |  |  | (21-6)/(21-KF_O2_KDO)*GK_TZL_KDO*((273.15+KF_TEPLOTA_KDO)/273.15)*(101.3/KF_TLAK_KDO)*(100/(100-K7)) | mg/m3 ns | Ref.O2=6%
koncentrácia TZL pre výpočet.hm.toku |  |  | GK_TZL_KDO*((273.15+KF_TEPLOTA_KDO)/273.15)*(101.3/KF_TLAK_KDO)*(100/(100-K7)) | mg/m3 ns
koncentrácia CO ns |  |  | (21-6)/(21-KF_O2_KDO)*KF_CO_KDO | mg/m3 ns | Ref.O2=6%
koncentrácia SO2 ns |  |  | (21-6)/(21-KF_O2_KDO)*KF_SO2_KDO | mg/m3 ns | Ref.O2=6%
koncentrácia NOx ns |  |  | (21-6)/(21-KF_O2_KDO)*KF_NOX_KDO | mg/m3 ns | Ref.O2=6%
koncentrácia TRS nv |  |  | (21-11)/(21-KF_O2_KDO)*KF_TRS_KDO*((100-K7)/100) | mg/m3 nv | Ref.O2=11%
Výpočet prietoku |  |  | KF_RYCHLOST_KDO*5,258*(273.15/(273.15+KF_TEPLOTA_KDO))*(KF_TLAK_KDO/101.3)*((100-K7)/100)*1.11*3600 | Nm3/h
Výpočet hmotnostného toku:
TZL,NOx,SO2,CO, CxHy |  |  | (suchá koncentrácia/1000000)*suchý prietok v m3/h | kg/h
TRS |  |  | (KF_TRS_KDO/1000000)*KF_RYCHLOST_KDO*5,258*(273.15/(273.15+KF_TEPLOTA_KDO))*(KF_TLAK_KDO/101.3)*((100-K7)/100)*1.11*3600 | kg/h
Režim spaľovania Biokalu
koncentrácia CXHY bez SOG |  |  | (21-11)/(21-KF_O2_KDO)*KF_CXHY_KDO*(100/(100-K7)) | mg/m3 ns | Ref.O2=6%
koncentrácia CXHY s SOG |  |  | (21-11)/(21-KF_O2_KDO)*KF_CXHY_KDO*(100/(100-K7)) | mg/m3 ns | Ref.O2=11%
koncentrácia CO |  |  | (21-11)/(21-KF_O2_KDO)*KF_CO_KDO | mg/m3 ns | Ref.O2=11%
výpočet ostatných koncentrácií ako bez spaľovania Biokalu
Popis skratiek
Tech.jednotky |  | Technické označenie monitorovaných znečisťujúcich látok
Emisný Limit |  | Hodnota emisného limitu pre monitorovanú znečisťujúcu látku
(I) % |  | Hodnota intervalu spoľahlivosti v %
Dát PDH > EL+I |  | Počet dní, v ktorých bola priemerná denná hodnota (PDH) vyššia ako hodnota určeného emisného limitu + interval spoľahlivosti
% SPH < 2.0 EL + I (95% kritérium) |  | Percentuálny podiel validovaných polhodinových priemerných hodnôt menších ako 2-násobok hodnoty emisného limitu
N platných SPH |  | Počet platných stredných polhodinových hodnôt
N / %SPH F |  | Celkový počet a percentuálny podiel neplatných SPH symbol "F" z času prevádzky, počas ktorého platí povinnosť dodržiavať určené EL
N / %SPH E |  | Celkový počet a percentuálny podiel SPH zistených s použitím náhradných hodnôt stavových a referenčných veličín symbol "E" z času prevádzky, počas ktorého platí povinnosť dodržiavať určené EL
N platných PDH |  | Počet platných priemerných denných hodnôt
N / %PDH F |  | Celkový počet a percentuálny podiel neplatných PDH symbol "F" z počtu dní, počas ktorého platí povinnosť dodržiavať určené EL
c-vážený priem. mg/m3< EL |  | Priemerná mesačná hmotnostná koncentrácia ZL zistená ako vážená priemerná hodnota za čas prevádzky zdroja znečisťovania pri dodržaní určeného emisného limitu a pri stavoch pri ktrých naplatí povinnosť dodržiavať určený EL (zodpovedajúca celkovému vypustenému množstvu ZL a celkovému objemu odpadových plynov)
Množstvo ZL [kg]< EL |  | Množstvo ZL vypustené za čas dodržiavania určeného EL
Q spal. tis.[m3 nr]< EL |  | Objem spalín prislúchajúcici množstvu vypustenej ZL pri dodržaní určeného EL
c-vážený priem. mg/m3> EL |  | Priemerná mesačná hmotnostná koncentrácia ZL zistená ako vážená priemerná hodnota za čas prevádzky zdroja znečisťovania počas doby nedodržania určeného emisného limitu (zodpovedajúca celkovému vypustenému množstvu ZL a celkovému objemu odpadových plynov)
Množstvo ZL [kg]>EL |  | Množstvo ZL vypustené za čas prevádzky zdroja znečisťovania počas doby nedodržania určeného EL
Q spal. tis.[m3 nr]> EL |  | Objem spalín prislúchajúcici množstvu vypustenej ZL pri nedodržaní určeného EL
Množstvo ZL [kg] pri nezisteni udajov o dodrz. EL. |  | Množstvo ZL pri nezistení údajov o dodržaní emisného limitu
Q spal. tis.[m3 ns] prietok pri nez. udajov o dodrz. EL |  | Prietok spalín pri nezistení údajov o dodržaní emisného limitu
Stop |  | zariadenie odstavené
Chod |  | ustálená prevádzka
Nabeh / N |  | nábeh
Zast. / Z |  | zastavenie
Normal |  | režim spaľovania biomasy
BIO |  | režim spaľovania biokalov
Normal SOG |  | Režim spaľovania biomasy ,SOG a DNCG (SOG plyny z vyvarovacéj kolóny -stripera a DNCG- zriedené neskondenzovatelné plyny )
Bio SOG |  | Režim spaľovania biomasy ,biokalov , SOG a DNCG (SOG plyny z vyvarovacéj kolóny -stripera a DNCG- zriedené neskondenzovatelné plyny )
S-deNOx |  | Počet prevádzkových hodín, kedy je systém na znižovanie NOx mimo prevádzku.
Označenie PDH
F | neplatná PDH (Počet platných SPH < 2/3 počtu SPH Ustálenej prevádzky alebo počet neplatných SPH > 6)
N | nemeraná PDH (Počet SPH Ustálenej prevádzky = 0 )
platná PDH
G | PDH > EL
Prístup do systému:
ecm administrator - konfiguračný prístup
obsluha - prezeranie bez možnosti konfigurácie