## mesacny
Pec na vápno (za odbočkou na SMI) | [14 empty] | Mesačný protokol za |  | 10.2024
[7 empty] | TZL |  | SO2 | CO | NOx | TRS |  |  | O2 | Teplota | Tlak | Prietok | Prietok
Tech.jednotky | [6 empty] | mg/m3 nv |  | mg/m3 ns | mg/m3 nv | mg/m3 nv | mg/m3 nv |  |  | % | °C | kPa | Nm3/h nv | Nm3/h ns
Emisný limit | [6 empty] | 30 |  | 300 |  | 1100 | 10
I (%) | [6 empty] | 30 |  | 20 |  | 20 | 20
N SPH > 2 EL + I | [6 empty] | 0 |  | 0 |  | 0 | 0
Dát PDH > EL + I | [6 empty] | 0 |  | 0 |  | 0 | 0
% SPH < 1.2 EL + I (95% kritérium) | [6 empty] | 100,0 |  | 100,0 |  | 100,0 | 100,0
Vyhodnotenie dodržania Emisných limitov | [6 empty] | splnené |  | splnené |  | splnené | splnené
N SPH > 1.2 EL + I | [6 empty] | 0 |  | 0 |  | 0 | 0
N platných SPH | [6 empty] | 1385 |  | 1411 | 1411 | 1411 | 1411 | 0 |  | 1411 | 1421 | 1421 | 1421 | 1421 | 0 |  | 0 |  | 1421
N / % SPH F | [6 empty] | 36 / 2,5 |  | 10 / 0,7 | 10 / 0,7 | 10 / 0,7 | 10 / 0,7 | 1421 / 0,0 |  | 10 / 0,0 | 0 / 0,0 | 0 / 0,0 | 0 / 0,0 | 0 / 0,0 | 1421 / 0,0 |  | 1421 / 0,0 |  | 0 / 0,0
N / % SPH E | [6 empty] | 31 / 2,1 |  | 10 / 0,7 | 10 / 0,7 | 10 / 0,7 | 1 / 0,1 | 0 / 0,0 |  | 0 / 0,0 | 0 / 0,0 | 0 / 0,0 | 0 / 0,0 | 0 / 0,0 | 0 / 0,0 |  | 0 / 0,0 |  | 0 / 0,0
N platných PDH | [6 empty] | 29 |  | 31 | 31 | 31 | 31 | 0 |  | 31 | 31 | 31 | 31 | 31 | 0 |  | 0 |  | 31
N / % PDH F | [6 empty] | 2 / 6,5 |  | 0 / 0,0 | 0 / 0,0 | 0 / 0,0 | 0 / 0,0 | 31 / 100,0 |  | 0 / 0,0 | 0 / 0,0 | 0 / 0,0 | 0 / 0,0 | 0 / 0,0 | 31 / 100,0 |  | 31 / 100,0 |  | 0 / 0,0
c-vážený priem. mg/m3< EL | [6 empty] | 3.9401 |  | 0.47019 | 220.6639 | 139.8889 | 1.0559
Množstvo ZL [kg]< EL | [6 empty] | 81.6598 |  | 9.2582 | 8740.382 | 4893.0948 | 36.1511
Q spal. tis.[m3 ns/nv]< EL | [6 empty] | 22134.5564 |  | 15713.2975 | 22134.5564 | 22134.5564 | 22134.5564
c-vážený priem. mg/m3> EL | [6 empty] | 0 |  | 0 | 0 | 0 | 0
Množstvo ZL [kg]> EL | [6 empty] | 0 |  | 0 | 0 | 0 | 0
Q spal. tis.[m3 ns/nv]> EL | [6 empty] | 0 |  | 0 | 0 | 0 | 0
Množstvo ZL [kg] pri nezisteni udajov o dodrz. EL. | [6 empty] | 0 |  | 0 | 0 | 0 | 0
Q spal. tis.[m3 ns/nv] prietok pri nez. udajov o dodrz. EL | [6 empty] | 0 |  | 0 | 0 | 0 | 0
Dátum | Stop | Chod | Nabeh | Zast. | ZmQ | UFS | TZL |  | SO2 | CO | NOx | TRS |  |  | O2 | Teplota | Tlak | Prietok | Prietok
| - | "" | N | Z | Q | UFS | mg/m3 nv |  | mg/m3 ns | mg/m3 nv | mg/m3 nv | mg/m3 nv |  |  | % | °C | kPa | Nm3/h nv | Nm3/h ns
2024-10-01 | 0 | 24 | 0 | 0 | 0 | 0 |  | F | 0.0035675 | 35.8888 | 135.6037 | 1.0928 |  | F | 9.6499 | 81.8446 | 96.9817 | 3132.8546 | 2222.8237 |  | F |  | F | 1
2024-10-02 | 0 | 24 | 0 | 0 | 0 | 0 | 2.4274 |  | 0.0044012 | 63.7875 | 169.2315 | 1.72 |  | F | 8.1729 | 71.9098 | 96.629 | 7901.8093 | 5599.5209 |  | F |  | F | 1
2024-10-03 | 0 | 24 | 0 | 0 | 0 | 0 | 1.5407 |  | 0.0019683 | 63.6096 | 154.9436 | 1.265 |  | F | 4.9764 | 75.6666 | 96.8655 | 21295.5622 | 15117.8787 |  | F |  | F | 1
2024-10-04 | 0 | 24 | 0 | 0 | 0 | 0 | 1.5443 |  | 0.0023828 | 116.6878 | 124.3089 | 1.0747 |  | F | 4.8048 | 76.0055 | 96.9284 | 38771.3589 | 27524.8048 |  | F |  | F | 1
2024-10-05 | 0 | 24 | 0 | 0 | 0 | 0 | 1.6276 |  | 0.0026152 | 76.2663 | 128.6647 | 0.97319 |  | F | 4.8671 | 75.9973 | 97.1347 | 34490.4298 | 24485.4923 |  | F |  | F | 1
2024-10-06 | 0 | 24 | 0 | 0 | 0 | 0 | 1.5931 |  | 0.0030677 | 174.5807 | 131.9579 | 0.90575 |  | F | 4.7879 | 75.8867 | 97.0605 | 34331.1672 | 24372.5613 |  | F |  | F | 1
2024-10-07 | 0 | 24 | 0 | 0 | 0 | 0 | 1.6275 |  | 0.0028787 | 131.1072 | 145.5462 | 0.97945 |  | F | 4.9251 | 75.7789 | 97.1105 | 34223.4921 | 24296.0935 |  | F |  | F | 1
2024-10-08 | 0 | 24 | 0 | 0 | 0 | 0 | 1.695 |  | 0.005746 | 152.0946 | 144.1865 | 1.0253 |  | F | 4.8693 | 75.9316 | 97.0735 | 37311.6108 | 26487.995 |  | F |  | F | 1
2024-10-09 | 0 | 24 | 0 | 0 | 0 | 0 | 1.3557 |  | 0.010278 | 237.3636 | 141.4646 | 1.0727 |  | F | 4.7648 | 75.7039 | 96.421 | 37165.324 | 26384.156 |  | F |  | F | 1
2024-10-10 | 0 | 23.5 | 0 | 0.5 | 0 | 0 | 1.6889 |  | 0.01953 | 262.6094 | 175.9823 | 1.2087 |  | F | 4.9263 | 74.9812 | 96.0292 | 36010.3003 | 25563.3685 |  | F |  | F | 1
2024-10-11 | 1 | 19 | 3 | 1 | 0 | 0 | 2.0295 |  | 0.0038494 | 346.6766 | 194.3829 | 1.2976 |  | F | 4.6946 | 75.7713 | 96.8588 | 33786.9344 | 23986.1358 |  | F |  | F | 1
2024-10-12 | 0 | 24 | 0 | 0 | 0 | 0 | 1.9176 |  | 0.003701 | 184.8513 | 185.8477 | 1.2689 |  | F | 4.851 | 75.8063 | 97.7493 | 35181.0475 | 24975.4551 |  | F |  | F | 1
2024-10-13 | 0 | 24 | 0 | 0 | 0 | 0 | 1.8789 |  | 0.011587 | 125.0783 | 184.4931 | 1.2427 |  | F | 4.7804 | 75.4625 | 97.2791 | 48612.3879 | 34510.2867 |  | F |  | F | 1
2024-10-14 | 0 | 24 | 0 | 0 | 0 | 0 | 1.8067 |  | 0.0062452 | 234.075 | 147.0421 | 1.0152 |  | F | 4.827 | 75.6978 | 97.6413 | 44809.4561 | 31810.4954 |  | F |  | F | 1
2024-10-15 | 0 | 24 | 0 | 0 | 0 | 0 | 1.9727 |  | 0.0063046 | 498.9094 | 85.7275 | 0.60705 |  | F | 5.0146 | 75.9512 | 97.8995 | 40676.1549 | 28876.2198 |  | F |  | F | 1
2024-10-16 | 3.5 | 16.5 | 3 | 1 | 0 | 0 | 2.2439 |  | 0.0090091 | 312.3148 | 83.7936 | 0.58792 |  | F | 5.2208 | 76.6279 | 98.5739 | 50604.117 | 35923.1962 |  | F |  | F | 1
2024-10-17 | 0 | 24 | 0 | 0 | 0 | 0 | 2.5757 |  | 0.18399 | 211.6462 | 109.3417 | 0.71172 |  | F | 5.4515 | 76.141 | 98.2551 | 21663.3575 | 15379.0891 |  | F |  | F | 1
2024-10-18 | 0 | 24 | 0 | 0 | 0 | 0 | 3.3858 |  | 0.38018 | 356.9287 | 72.8303 | 0.47349 |  | F | 5.6603 | 75.6785 | 98.0353 | 28578.915 | 20289.1233 |  | F |  | F | 1
2024-10-19 | 0 | 24 | 0 | 0 | 0 | 0 | 2.8408 |  | 0.41632 | 280.6989 | 71.6204 | 0.52428 |  | F | 5.6021 | 72.9017 | 98.0262 | 29237.929 | 20756.9704 |  | F |  | F | 1
2024-10-20 | 0 | 24 | 0 | 0 | 0 | 0 |  | F | 0.42604 | 311.4917 | 65.6016 | 0.47809 |  | F | 5.5645 | 73.0597 | 98.44 | 30279.126 | 21495.9273 |  | F |  | F | 1
2024-10-21 | 2 | 18 | 3 | 1 | 0 | 0 | 2.926 |  | 0.4242 | 539.1312 | 73.0875 | 0.5735 |  | F | 5.7204 | 72.763 | 98.5705 | 23838.426 | 16923.4287 |  | F |  | F | 1
2024-10-22 | 3 | 17 | 3 | 1 | 0 | 0 | 2.5536 |  | 0.43973 | 269.5474 | 140.3309 | 1.0507 |  | F | 5.5111 | 72.6104 | 98.4712 | 29652.0637 | 21050.4873 |  | F |  | F | 1
2024-10-23 | 0 | 24 | 0 | 0 | 0 | 0 | 2.161 |  | 0.73754 | 225.3921 | 171.7762 | 1.2562 |  | F | 5.2863 | 72.1841 | 98.887 | 26058.8197 | 18499.6938 |  | F |  | F | 1
2024-10-24 | 0 | 24 | 0 | 0 | 0 | 0 | 2.7942 |  | 0.8563 | 223.2915 | 152.9599 | 1.1277 |  | F | 5.2692 | 72.1917 | 98.7813 | 22489.0384 | 15965.7449 |  | F |  | F | 1
2024-10-25 | 0 | 24 | 0 | 0 | 0 | 0 | 2.2894 |  | 0.96841 | 180.8607 | 158.3889 | 1.1823 |  | F | 5.2179 | 72.2568 | 98.221 | 22169.6426 | 15738.8476 |  | F |  | F | 1
2024-10-26 | 0 | 24 | 0 | 0 | 0 | 0 | 2.2348 |  | 1.0545 | 224.491 | 168.319 | 1.2769 |  | F | 5.1271 | 72.2183 | 97.9572 | 24969.1722 | 17726.1491 |  | F |  | F | 1
2024-10-27 | 0 | 24 | 0 | 1 | 0 | 0 | 2.3317 |  | 1.3821 | 286.5275 | 163.5639 | 1.2451 |  | F | 5.0758 | 72.1627 | 97.7237 | 21373.7215 | 15174.1436 |  | F |  | F | 1
2024-10-28 | 0 | 24 | 0 | 0 | 0 | 0 | 2.465 |  | 1.3013 | 465.6752 | 149.0632 | 1.2115 |  | F | 4.9672 | 72.5306 | 98.1094 | 27138.8354 | 19266.4452 |  | F |  | F | 1
2024-10-29 | 0 | 24 | 0 | 0 | 0 | 0 | 2.7116 |  | 1.5281 | 153.4443 | 176.2693 | 1.4413 |  | F | 5.0761 | 72.2826 | 98.0788 | 26739.7137 | 18983.0303 |  | F |  | F | 1
2024-10-30 | 0 | 24 | 0 | 0 | 0 | 0 | 2.8662 |  | 1.2468 | 164.3299 | 159.9469 | 1.3395 |  | F | 5.0174 | 72.694 | 98.0562 | 36678.9605 | 26039.1994 |  | F |  | F | 1
2024-10-31 | 3.5 | 16.5 | 3 | 1 | 0 | 0 | 2.9685 |  | 1.2643 | 116.9154 | 178.8506 | 1.558 |  | F | 5.2637 | 72.936 | 98.0081 | 21604.8395 | 15338.6819 |  | F |  | F | 1
Suma | 13 | 710.5 | 15 | 6.5 | 0 | 0
Mes priemer | [6 empty] | 2.2087 |  | 0.4099 | 226.654 | 140.1654 | 1.0577 | 0 |  | 5.353 | 74.5043 | 97.6728 | 30025.0506 | 21314.9498 | 0 |  | 0 |  | 1
Max | [6 empty] | 3.3858 |  | 1.5281 | 539.1312 | 194.3829 | 1.72 |  |  | 9.6499 | 81.8446 | 98.887 | 50604.117 | 35923.1962 |  |  |  |  | 1
Náhradné hodnoty pre rok 2024 | [6 empty] | TZL |  | SO2 | CO | NOx | TRS | TOC |  | O2 |  |  | Prietok | Prietok
[7 empty] | kg/h |  | kg/h | kg/h | kg/h | kg/h | kg/h |  | % |  |  | Nm3/h nv | Nm3/h ns
[7 empty] | 0.15309 |  | 0.032115 | 6.4906 | 5.822 | 0.03472 | 0 |  | 5.396 |  |  | 31679.4312 | 22488.6922
Prepočítavacie koeficienty (ppm na mg/m3) | [8 empty] | 2.86 | 1.25 | 2.05 | 1.52

## legenda
Pec na vápno (za odbočkou na SMI) |  |  |  | Mesačný protokol za | 10.2024
Koncentrácia NOx nv |  | (21-11/(21-KF_O2_RK2)*(KF_NOX_RK2*2,05)*((100-k6)/100) |  |  |  | mg/m3 nv | Ref.O2=11%
Koncentrácia SO2 ns |  | (21-11)/(21-KF_O2_PV*2,86)*KF_SO2_PV |  |  |  | mg/m3 ns | Ref.O2=11%
Koncentrácia CO nv |  | (21-11/(21-KF_O2_RK2)*(KF_CO_RK2*1,25)*((100-k6)/100) |  |  |  | mg/m3 nv | Ref.O2=11%
Koncentrácia TRS nv |  | (21-11)/(21-KF_O2_PV)*KF_TRS_PV*1.52*25*((100-k6)/100) |  |  |  | mg/m3 nv | Ref.O2=11%
Koncentrácia TZL nv |  | ((21-11)/(21-KF_O2_PV))*GK_TZL_PV*((273.15+KF_TEPLOTA_PV)/273.15)*(101.3/KF_TLAK_PV) |  |  |  | mg/m3 nv | Ref.O2=11%
Výpočet prietoku |  | KF_RYCHLOST_PV*1.11*(273.15/(273.15+KF_TEPLOTA_PV))*(KF_TLAK_PV/101.3)*3600 |  |  |  | Nm3/h
Výpočet hmotnostného toku:
TZL, NOx,CO, TRS |  | (vlhká koncentrácia/1000000)*vlhký prietok v m3/h |  |  |  |  | kg/h
SO2 |  | (KF_SO2_PV)/1000000*KF_RYCHLOST_PV*1.11*(273.15/(273.15+KF_TEPLOTA_PV)*(KF_TLAK_PV/101.3)*((100-K6)/100)*3600 |  |  |  |  | kg/h
(zrieďovací pomer) TRS |  | 25
Konštanta vlhkosti K6 |  | 29.59%
Popis skratiek
Tech.jednotky |  |  | Technické označenie monitorovaných znečisťujúcich látok
Emisný Limit |  |  | Hodnota emisného limitu pre monitorovanú znečisťujúcu látku
(I) % |  |  | Hodnota intervalu spoľahlivosti v %
N SPH > 2 EL + I |  |  | Počet stredných polhodinových hodnôt vyšších ako hodnota určeného 2-násobku emisného limitu + interval spoľahlivosti
Dát PDH > EL+I |  |  | Počet dní, v ktorých bola priemerná denná hodnota (PDH) vyššia ako hodnota určeného emisného limitu + interval spoľahlivosti
% SPH < 1,2 EL + I (95% kritérium) |  |  | Percentuálny podiel validovaných polhodinových priemerných hodnôt menších ako 1,2-násobok hodnoty emisného limitu
N SPH > 1.2 EL + I |  |  | Celkový počet SPH prevyšujúcich hodnotu 1,2-násobku EL + interval spoľahlivosti v danom mesiaci
N platných SPH |  |  | Počet platných stredných polhodinových hodnôt
N / %SPH F |  |  | Celkový počet a percentuálny podiel neplatných SPH symbol "F" z času prevádzky, počas ktorého platí povinnosť dodržiavať určené EL
N / %SPH E |  |  | Celkový počet a percentuálny podiel SPH zistených s použitím náhradných hodnôt stavových a referenčných veličín symbol "E" z času prevádzky, počas ktorého platí povinnosť dodržiavať určené EL
N platných PDH |  |  | Počet platných priemerných denných hodnôt
N / %PDH F |  |  | Celkový počet a percentuálny podiel neplatných PDH symbol "F" z počtu dní, počas ktorého platí povinnosť dodržiavať určené EL
c-vážený priem. mg/m3< EL |  |  | Priemerná mesačná hmotnostná koncentrácia ZL zistená ako vážená priemerná hodnota za čas prevádzky zdroja znečisťovania pri dodržaní určeného emisného limitu a pri stavoch pri ktrých naplatí povinnosť dodržiavať určený EL (zodpovedajúca celkovému vypustenému množstvu ZL a celkovému objemu odpadových plynov)
Množstvo ZL [kg]< EL |  |  | Množstvo ZL vypustené za čas dodržiavania určeného EL
Q spal. tis.[m3 nr]< EL |  |  | Objem spalín prislúchajúcici množstvu vypustenej ZL pri dodržaní určeného EL
c-vážený priem. mg/m3> EL |  |  | Priemerná mesačná hmotnostná koncentrácia ZL zistená ako vážená priemerná hodnota za čas prevádzky zdroja znečisťovania počas doby nedodržania určeného emisného limitu (zodpovedajúca celkovému vypustenému množstvu ZL a celkovému objemu odpadových plynov)
Množstvo ZL [kg]>EL |  |  | Množstvo ZL vypustené za čas prevádzky zdroja znečisťovania počas doby nedodržania určeného EL
Q spal. tis.[m3 nr]> EL |  |  | Objem spalín prislúchajúcici množstvu vypustenej ZL pri nedodržaní určeného EL
Množstvo ZL [kg] pri nezisteni udajov o dodrz. EL. |  |  | Množstvo ZL pri nezistení údajov o dodržaní emisného limitu
Q spal. tis.[m3 ns] prietok pri nez. udajov o dodrz. EL |  |  | Prietok spalín pri nezistení údajov o dodržaní emisného limitu
Stop |  |  | zariadenie odstavené
Chod |  |  | ustálená prevádzka
Nabeh / N |  |  | nábeh
Zast. / Z |  |  | zastavenie
ZmQ/Q |  |  | zmena paliva
Označenie PDH
F | neplatná PDH (Počet platných SPH < 2/3 počtu SPH Ustálenej prevádzky alebo počet neplatných SPH > 6)
N | nemeraná PDH (Počet SPH Ustálenej prevádzky = 0 )
platná PDH
G | PDH > EL
Prístup do systému:
ecm administrator - konfiguračný prístup
obsluha - prezeranie bez možnosti konfigurácie