## mesacny
Pec na vápno (za odbočkou na SMI) | [18 empty] | Mesačný protokol za |  |  |  | 1.2025
[7 empty] | TZL |  | SO2 |  | CO |  | NOx |  | TRS |  |  |  | O2 |  | Teplota |  | Tlak |  | Prietok |  | Prietok
Tech.jednotky | [6 empty] | mg/m3 nv |  | mg/m3 ns |  | mg/m3 nv |  | mg/m3 nv |  | mg/m3 nv |  |  |  | % |  | °C |  | kPa |  | Nm3/h nv |  | Nm3/h ns
Emisný limit | [6 empty] | 30 |  | 300 |  |  |  | 1100 |  | 10
I (%) | [6 empty] | 30 |  | 20 |  |  |  | 20 |  | 20
N SPH > 2 EL + I | [6 empty] | 0 |  | 0 |  |  |  | 0 |  | 0
Dát PDH > EL + I | [6 empty] | 0 |  | 0 |  |  |  | 0 |  | 0
% SPH < 1.2 EL + I (95% kritérium) | [6 empty] | 100,0 |  | 100,0 |  |  |  | 100,0 |  | 100,0
Vyhodnotenie dodržania Emisných limitov | [6 empty] | splnené |  | splnené |  |  |  | splnené |  | splnené
N SPH > 1.2 EL + I | [6 empty] | 0 |  | 0 |  |  |  | 0 |  | 0
N platných SPH | [6 empty] | 1133 |  | 1142 |  | 1142 |  | 1142 |  | 1142 |  | 0 |  | 1142 |  | 1150 |  | 1150 |  | 1150 |  | 1150 |  | 0 |  | 0 |  | 1150
N / % SPH F | [6 empty] | 17 / 1,5 |  | 8 / 0,7 |  | 8 / 0,7 |  | 8 / 0,7 |  | 8 / 0,7 |  | 1150 / 0,0 |  | 8 / 0,0 |  | 0 / 0,0 |  | 0 / 0,0 |  | 0 / 0,0 |  | 0 / 0,0 |  | 1150 / 0,0 |  | 1150 / 0,0 |  | 0 / 0,0
N / % SPH E | [6 empty] | 9 / 0,8 |  | 9 / 0,8 |  | 9 / 0,8 |  | 9 / 0,8 |  | 0 / 0,0 |  | 0 / 0,0 |  | 0 / 0,0 |  | 0 / 0,0 |  | 0 / 0,0 |  | 0 / 0,0 |  | 0 / 0,0 |  | 0 / 0,0 |  | 0 / 0,0 |  | 0 / 0,0
N platných PDH | [6 empty] | 26 |  | 26 |  | 26 |  | 26 |  | 26 |  | 0 |  | 26 |  | 26 |  | 26 |  | 26 |  | 26 |  | 0 |  | 0 |  | 26
N / % PDH F | [6 empty] | 0 / 0,0 |  | 0 / 0,0 |  | 0 / 0,0 |  | 0 / 0,0 |  | 0 / 0,0 |  | 26 / 83,9 |  | 0 / 0,0 |  | 0 / 0,0 |  | 0 / 0,0 |  | 0 / 0,0 |  | 0 / 0,0 |  | 26 / 83,9 |  | 26 / 83,9 |  | 0 / 0,0
c-vážený priem. mg/m3< EL | [6 empty] | 6.3325 |  | 16.0451 |  | 142.9835 |  | 163.1099 |  | 1.7253
Množstvo ZL [kg]< EL | [6 empty] | 115.6005 |  | 28.6442 |  | 4204.4718 |  | 4127.4657 |  | 33.9057
Q spal. tis.[m3 ns/nv]< EL | [6 empty] | 16319.5341 |  | 11508.0857 |  | 16319.5341 |  | 16319.5341 |  | 16319.5341
c-vážený priem. mg/m3> EL | [6 empty] | 0 |  | 0 |  | 0 |  | 0 |  | 0
Množstvo ZL [kg]> EL | [6 empty] | 0 |  | 0 |  | 0 |  | 0 |  | 0
Q spal. tis.[m3 ns/nv]> EL | [6 empty] | 0 |  | 0 |  | 0 |  | 0 |  | 0
Množstvo ZL [kg] pri nezisteni udajov o dodrz. EL. | [6 empty] | 0 |  | 0 |  | 0 |  | 0 |  | 0
Q spal. tis.[m3 ns/nv] prietok pri nez. udajov o dodrz. EL | [6 empty] | 0 |  | 0 |  | 0 |  | 0 |  | 0
Dátum | Stop | Chod | Nabeh | Zast. | ZmQ | UFS | TZL |  | SO2 |  | CO |  | NOx |  | TRS |  |  |  | O2 |  | Teplota |  | Tlak |  | Prietok |  | Prietok
| - | "" | N | Z | Q | UFS | mg/m3 nv |  | mg/m3 ns |  | mg/m3 nv |  | mg/m3 nv |  | mg/m3 nv |  |  |  | % |  | °C |  | kPa |  | Nm3/h nv |  | Nm3/h ns
2025-01-01 | 0 | 24 | 0 | 0 | 0 | 0 | 3.916 |  | 0.6673 |  | 223.2431 |  | 175.8956 |  | 1.3407 |  |  | F | 4.5722 |  | 72.4235 |  | 97.5537 |  | 62286.7045 |  | 44217.4428 |  |  | F |  | F | 1
2025-01-02 | 0 | 24 | 0 | 0 | 0 | 0 | 4.2891 |  | 0.8802 |  | 107.4556 |  | 198.7563 |  | 1.6607 |  |  | F | 4.5532 |  | 71.8168 |  | 96.4816 |  | 55073.6073 |  | 38992.2271 |  |  | F |  | F | 1
2025-01-03 | 0 | 24 | 0 | 0 | 0 | 0 | 4.2054 |  | 0.94333 |  | 143.6137 |  | 197.282 |  | 1.8115 |  |  | F | 4.6635 |  | 72.2789 |  | 96.4759 |  | 38294.4186 |  | 26971.2067 |  |  | F |  | F | 1
2025-01-04 | 0 | 24 | 0 | 0 | 0 | 0 | 3.9404 |  | 0.79961 |  | 243.974 |  | 189.5961 |  | 1.687 |  |  | F | 4.7324 |  | 72.5772 |  | 96.8161 |  | 28522.6919 |  | 20090.115 |  |  | F |  | F | 1
2025-01-05 | 0 | 24 | 0 | 0 | 0 | 0 | 4.0024 |  | 0.93933 |  | 174.5034 |  | 207.2417 |  | 1.8839 |  |  | F | 4.774 |  | 72.6228 |  | 96.1211 |  | 32308.1602 |  | 22755.5566 |  |  | F |  | F | 1
2025-01-06 | 0 | 24 | 0 | 0 | 0 | 0 | 4.1368 |  | 1.2272 |  | 94.8091 |  | 179.3394 |  | 1.6623 |  |  | F | 5.7913 |  | 72.6361 |  | 95.8241 |  | 26243.1003 |  | 18486.754 |  |  | F |  | F | 1
2025-01-07 | 0 | 23.5 | 0 | 0.5 | 0 | 0 | 4.519 |  | 1.8215 |  | 14.1934 |  | 137.9463 |  | 1.3168 |  |  | F | 9.0575 |  | 79.1082 |  | 95.7051 |  | 5812.9595 |  | 4097.4563 |  |  | F |  | F | 1
2025-01-08 | 0 | 24 | 0 | 0 | 0 | 0 | 4.417 |  | 1.1701 |  | 164.9285 |  | 148.3553 |  | 1.1933 |  |  | F | 4.7932 |  | 72.639 |  | 96.1832 |  | 23861.3173 |  | 16805.6493 |  |  | F |  | F | 1
2025-01-09 | 0 | 24 | 0 | 0 | 0 | 0 | 4.3988 |  | 1.3854 |  | 260.6547 |  | 130.7597 |  | 1.1012 |  |  | F | 4.6365 |  | 72.7831 |  | 96.0435 |  | 24161.3146 |  | 17017.3907 |  |  | F |  | F | 1
2025-01-10 | 0 | 24 | 0 | 0 | 0 | 0 | 4.2863 |  | 1.3962 |  | 255.859 |  | 135.7076 |  | 1.1624 |  |  | F | 4.7623 |  | 72.6095 |  | 96.2251 |  | 21279.5302 |  | 14987.6492 |  |  | F |  | F | 1
2025-01-11 | 0 | 23.5 | 0 | 0.5 | 0 | 0 | 4.3724 |  | 1.4437 |  | 104.7802 |  | 147.8466 |  | 1.3534 |  |  | F | 4.9583 |  | 72.5281 |  | 96.4791 |  | 27184.5674 |  | 19146.4453 |  |  | F |  | F | 1
2025-01-12 | 0 | 24 | 0 | 0 | 0 | 0 | 4.0914 |  | 1.2872 |  | 139.5382 |  | 155.277 |  | 1.4175 |  |  | F | 4.8944 |  | 72.7248 |  | 97.4065 |  | 46024.0062 |  | 32415.8506 |  |  | F |  | F | 1
2025-01-13 | 0 | 24 | 0 | 0 | 0 | 0 | 3.601 |  | 0.89701 |  | 147.1046 |  | 162.675 |  | 1.4869 |  |  | F | 5.2128 |  | 73.1753 |  | 98.6194 |  | 31157.0503 |  | 21944.9069 |  |  | F |  | F | 1
2025-01-14 | 0 | 24 | 0 | 0 | 0 | 0 | 3.5543 |  | 1.0104 |  | 362.8001 |  | 169.2384 |  | 1.5503 |  |  | F | 5.2326 |  | 73.2584 |  | 98.4089 |  | 32587.4446 |  | 22952.7593 |  |  | F |  | F | 1
2025-01-15 | 11 | 9 | 3 | 1 | 0 | 0 | 3.9398 |  | 2.0182 |  | 124.316 |  | 176.6052 |  | 1.6628 |  |  | F | 7.4414 |  | 74.8702 |  | 97.2242 |  | 30757.4813 |  | 21662.2942 |  |  | F |  | F | 1
2025-01-16 | 0 | 24 | 0 | 0 | 0 | 0 | 11.442 |  | 56.2524 |  | 96.4738 |  | 148.3234 |  | 3.4717 |  |  | F | 14.1326 |  | 92.4026 |  | 97.9494 |  | 1838.0453 |  | 1305.1364 |  |  | F |  | F | 1
2025-01-17 | 0 | 23.5 | 0 | 0.5 | 0 | 0 | 2.0995 |  | 250.6282 |  | 118.9879 |  | 147.2852 |  | 7.6593 |  |  | F | 12.9514 |  | 96.7643 |  | 98.1287 |  | 2393.7317 |  | 1687.6813 |  |  | F |  | F | 1
2025-01-18 | 0 | 24 | 0 | 0 | 0 | 0 | 3.9726 |  | 61.3156 |  | 43.5571 |  | 158.6734 |  | 2.8058 |  |  | F | 11.7497 |  | 87.1034 |  | 97.633 |  | 22704.6587 |  | 15996.9925 |  |  | F |  | F | 1
2025-01-19 | 0 | 24 | 0 | 0 | 0 | 0 | 6.043 |  | 2.8759 |  | 13.3908 |  | 174.4907 |  | 1.3283 |  |  | F | 10.8625 |  | 73.402 |  | 97.0447 |  | 42998.7152 |  | 30288.0275 |  |  | F |  | F | 1
2025-01-20 | 5.5 | 14.5 | 3 | 1 | 0 | 0 | 4.0788 |  | 5.5454 |  | 30.1832 |  | 145.6954 |  | 1.5608 |  |  | F | 14.6159 |  | 88.6436 |  | 96.3932 |  | 11298.1568 |  | 7958.5166 |  |  | F |  | F | 1
2025-01-21 | 0 | 23 | 0 | 1 | 0 | 0 | 5.4842 |  | 2.4566 |  | 7.3318 |  | 221.9557 |  | 1.1427 |  |  | F | 7.531 |  | 71.0609 |  | 96.5799 |  | 25425.7852 |  | 17906.8555 |  |  | F |  | F | 1
2025-01-22 | 0 | 24 | 0 | 0 | 0 | 0 | 4.5468 |  | 2.2859 |  | 82.1594 |  | 170.6058 |  | 0.79475 |  |  | F | 5.268 |  | 72.1968 |  | 96.7189 |  | 14124.8923 |  | 9948.5126 |  |  | F |  | F | 1
2025-01-23 | 0 | 24 | 0 | 0 | 0 | 0 | 5.0318 |  | 2.5597 |  | 193.865 |  | 135.2003 |  | 0.68782 |  |  | F | 5.8649 |  | 72.7505 |  | 96.3533 |  | 24633.2295 |  | 17349.7866 |  |  | F |  | F | 1
2025-01-24 | 0 | 24 | 0 | 0 | 0 | 0 | 5.0254 |  | 1.9394 |  | 222.9569 |  | 140.272 |  | 0.8455 |  |  | F | 6.8739 |  | 73.1066 |  | 96.9288 |  | 29702.8584 |  | 20920.4296 |  |  | F |  | F | 1
2025-01-25 | 0 | 24 | 0 | 0 | 0 | 0 | 4.329 |  | 1.9804 |  | 185.5553 |  | 142.4334 |  | 0.8972 |  |  | F | 7.5503 |  | 73.7678 |  | 97.0059 |  | 20045.6083 |  | 14113.7032 |  |  | F |  | F | 1
2025-01-26 | 21 | 2 | 0 | 1 | 0 | 0 | 0.5131 |  | 2.8799 |  | 126.6598 |  | 109.7387 |  | 0.75415 |  |  | F | 11.1237 |  | 100 |  | 96.4717 |  | 35544.5288 |  | 25031.9645 |  |  | F |  | F | 1
2025-01-27 | 24 | 0 | 0 | 0 | 0 | 0 |  | N |  | N |  | N |  | N |  | N |  | N |  | N |  | N |  | N |  | N |  | N |  | N |  | N |  | N
2025-01-28 | 24 | 0 | 0 | 0 | 0 | 0 |  | N |  | N |  | N |  | N |  | N |  | N |  | N |  | N |  | N |  | N |  | N |  | N |  | N |  | N
2025-01-29 | 24 | 0 | 0 | 0 | 0 | 0 |  | N |  | N |  | N |  | N |  | N |  | N |  | N |  | N |  | N |  | N |  | N |  | N |  | N |  | N
2025-01-30 | 24 | 0 | 0 | 0 | 0 | 0 |  | N |  | N |  | N |  | N |  | N |  | N |  | N |  | N |  | N |  | N |  | N |  | N |  | N |  | N
2025-01-31 | 24 | 0 | 0 | 0 | 0 | 0 |  | N |  | N |  | N |  | N |  | N |  | N |  | N |  | N |  | N |  | N |  | N |  | N |  | N |  | N
Suma | 157.5 | 575 | 6 | 5.5 | 0 | 0
Mes priemer | [6 empty] | 4.3937 |  | 15.7156 |  | 141.6498 |  | 161.8152 |  | 1.7015 |  | 0 |  | 7.2538 |  | 76.8942 |  | 96.876 |  | 27548.6371 |  | 19425.0504 |  | 0 |  | 0 |  | 1
Max | [6 empty] | 11.442 |  | 250.6282 |  | 362.8001 |  | 221.9557 |  | 7.6593 |  |  |  | 14.6159 |  | 100 |  | 98.6194 |  | 62286.7045 |  | 44217.4428 | [5 empty] | 1
Náhradné hodnoty pre rok 2025 | [6 empty] | TZL |  | SO2 |  | CO |  | NOx |  | TRS |  | TOC |  | O2 | [5 empty] | Prietok |  | Prietok
[7 empty] | kg/h |  | kg/h |  | kg/h |  | kg/h |  | kg/h |  | kg/h |  | % | [5 empty] | Nm3/h nv |  | Nm3/h ns
[7 empty] | 0.21253 |  | 0.027135 |  | 8.1335 |  | 7.4818 |  | 0.050335 |  | 0 |  | 4.8875 | [5 empty] | 26870.5712 |  | 19075.7639
Prepočítavacie koeficienty (ppm na mg/m3) | [8 empty] | 2.86 |  | 1.25 |  | 2.05 |  | 1.52

## legenda
Pec na vápno (za odbočkou na SMI) |  |  |  | Mesačný protokol za | 1.2025
Koncentrácia NOx nv |  | (21-11/(21-KF_O2_RK2)*(KF_NOX_RK2*2,05)*((100-k6)/100) |  |  |  | mg/m3 nv | Ref.O2=11%
Koncentrácia SO2 ns |  | (21-11)/(21-KF_O2_PV*2,86)*KF_SO2_PV |  |  |  | mg/m3 ns | Ref.O2=11%
Koncentrácia CO nv |  | (21-11/(21-KF_O2_RK2)*(KF_CO_RK2*1,25)*((100-k6)/100) |  |  |  | mg/m3 nv | Ref.O2=11%
Koncentrácia TRS nv |  | (21-11)/(21-KF_O2_PV)*KF_TRS_PV*1.52*25*((100-k6)/100) |  |  |  | mg/m3 nv | Ref.O2=11%
Koncentrácia TZL nv |  | ((21-11)/(21-KF_O2_PV))*GK_TZL_PV*((273.15+KF_TEPLOTA_PV)/273.15)*(101.3/KF_TLAK_PV) |  |  |  | mg/m3 nv | Ref.O2=11%
Výpočet prietoku |  | KF_RYCHLOST_PV*1.11*(273.15/(273.15+KF_TEPLOTA_PV))*(KF_TLAK_PV/101.3)*3600 |  |  |  | Nm3/h
Výpočet hmotnostného toku:
TZL, NOx,CO, TRS |  | (vlhká koncentrácia/1000000)*vlhký prietok v m3/h |  |  |  |  | kg/h
SO2 |  | (KF_SO2_PV)/1000000*KF_RYCHLOST_PV*1.11*(273.15/(273.15+KF_TEPLOTA_PV)*(KF_TLAK_PV/101.3)*((100-K6)/100)*3600 |  |  |  |  | kg/h
(zrieďovací pomer) TRS |  | 25
Konštanta vlhkosti K6 |  | 29.59%
Popis skratiek
Tech.jednotky |  |  | Technické označenie monitorovaných znečisťujúcich látok
Emisný Limit |  |  | Hodnota emisného limitu pre monitorovanú znečisťujúcu látku
(I) % |  |  | Hodnota intervalu spoľahlivosti v %
N SPH > 2 EL + I |  |  | Počet stredných polhodinových hodnôt vyšších ako hodnota určeného 2-násobku emisného limitu + interval spoľahlivosti
Dát PDH > EL+I |  |  | Počet dní, v ktorých bola priemerná denná hodnota (PDH) vyššia ako hodnota určeného emisného limitu + interval spoľahlivosti
% SPH < 1,2 EL + I (95% kritérium) |  |  | Percentuálny podiel validovaných polhodinových priemerných hodnôt menších ako 1,2-násobok hodnoty emisného limitu
N SPH > 1.2 EL + I |  |  | Celkový počet SPH prevyšujúcich hodnotu 1,2-násobku EL + interval spoľahlivosti v danom mesiaci
N platných SPH |  |  | Počet platných stredných polhodinových hodnôt
N / %SPH F |  |  | Celkový počet a percentuálny podiel neplatných SPH symbol "F" z času prevádzky, počas ktorého platí povinnosť dodržiavať určené EL
N / %SPH E |  |  | Celkový počet a percentuálny podiel SPH zistených s použitím náhradných hodnôt stavových a referenčných veličín symbol "E" z času prevádzky, počas ktorého platí povinnosť dodržiavať určené EL
N platných PDH |  |  | Počet platných priemerných denných hodnôt
N / %PDH F |  |  | Celkový počet a percentuálny podiel neplatných PDH symbol "F" z počtu dní, počas ktorého platí povinnosť dodržiavať určené EL
c-vážený priem. mg/m3< EL |  |  | Priemerná mesačná hmotnostná koncentrácia ZL zistená ako vážená priemerná hodnota za čas prevádzky zdroja znečisťovania pri dodržaní určeného emisného limitu a pri stavoch pri ktrých naplatí povinnosť dodržiavať určený EL (zodpovedajúca celkovému vypustenému množstvu ZL a celkovému objemu odpadových plynov)
Množstvo ZL [kg]< EL |  |  | Množstvo ZL vypustené za čas dodržiavania určeného EL
Q spal. tis.[m3 nr]< EL |  |  | Objem spalín prislúchajúcici množstvu vypustenej ZL pri dodržaní určeného EL
c-vážený priem. mg/m3> EL |  |  | Priemerná mesačná hmotnostná koncentrácia ZL zistená ako vážená priemerná hodnota za čas prevádzky zdroja znečisťovania počas doby nedodržania určeného emisného limitu (zodpovedajúca celkovému vypustenému množstvu ZL a celkovému objemu odpadových plynov)
Množstvo ZL [kg]>EL |  |  | Množstvo ZL vypustené za čas prevádzky zdroja znečisťovania počas doby nedodržania určeného EL
Q spal. tis.[m3 nr]> EL |  |  | Objem spalín prislúchajúcici množstvu vypustenej ZL pri nedodržaní určeného EL
Množstvo ZL [kg] pri nezisteni udajov o dodrz. EL. |  |  | Množstvo ZL pri nezistení údajov o dodržaní emisného limitu
Q spal. tis.[m3 ns] prietok pri nez. udajov o dodrz. EL |  |  | Prietok spalín pri nezistení údajov o dodržaní emisného limitu
Stop |  |  | zariadenie odstavené
Chod |  |  | ustálená prevádzka
Nabeh / N |  |  | nábeh
Zast. / Z |  |  | zastavenie
ZmQ/Q |  |  | zmena paliva
Označenie PDH
F | neplatná PDH (Počet platných SPH < 2/3 počtu SPH Ustálenej prevádzky alebo počet neplatných SPH > 6)
N | nemeraná PDH (Počet SPH Ustálenej prevádzky = 0 )
platná PDH
G | PDH > EL
Prístup do systému:
ecm administrator - konfiguračný prístup
obsluha - prezeranie bez možnosti konfigurácie